## VRW 70
Fenêtre de toit à rotation de type GGL: | [21 empty] | Opening voor intensieve ventilatie m²
DETAILS TECHNIQUES FENETRE DE TOIT VELUX | [10 empty] | DETAILS TECHNIQUES: GRILLE REGLABLE INTEGREE DANS LA FENETRE DE TOIT (LA VALEUR Uw DE LA GRILLE EST INTEGREE DANS LA VALEUR GLOBALE DE LA FENETRE DE TOIT VELUX) ref. ZZZ 214K G
Dimension | Largeur de la fenêtre | Hauteur de la fenêtre | Uw W/m²K EN ISO 10077-1/2 | Uf W/m²K EN 10077-1/2 | Ug W/m2K EN 673 | g EN 410 | Surface vitrée m² | Psi | Ouverture de ventilation intensive m² | Rw (C,Ctr) EN ISO 10140-2 | Réglabilité | Perméabilité à l'eau en position fermée, EN 12208 | Perméabilité à l'eau en position ouverte, EN 12208 | Perte d'air à 50Pa avec clapet fermé | Débit de ventilation (2 Pa) in m³/h | Débit de ventilation (10 Pa) in m³/h | Classe d'autorégulation | Surface de ventilation | Surface de l'espace comforme à la norme PEB en m² | Dn,e,w (C,Ctr) en position ouverte ISO 140-10 | Rw (C,Ctr) en position fermée EN 717-1
CK01 | 55 cm | 70 cm | 1.6 | 1.76 | 1 | 0.46 | 0.19 | 0.056 |  | 35 dB (-1;-3) | Continu | jusqu'à 600 Pa | jusqu'à 150 Pa | Valeur pour toute la fenêtre, klasse 4 EN 12207 | 20.5 | 29.5 | P3 | 0,022 m² | 5,8 (1) (2)
CK02 | 55 cm | 78 cm | 1.6 | 1.76 | 1 | 0.46 | 0.22 | 0.056 | 0.32573 | 35 dB (-1;-3) | Continu | jusquà 600 Pa | jusqu'à 150 Pa | Valeur pour toute la fenêtre, klasse 4 EN 12207 | 20.5 | 29.5 | P3 | 0,022 m² | 5,8 (1) (2) | 29 dB (0;-1) | 35 dB (-1;-3)
CK04 | 55 cm | 98 cm | 1.6 | 1.76 | 1 | 0.46 | 0.29 | 0.056 | 0.41893 | 35 dB (-1;-3) | Continu | jusqu'à 600 Pa | jusqu'à 150 Pa | Valeur pour toute la fenêtre, klasse 4 EN 12207 | 20.5 | 29.5 | P3 | 0,022 m² | 5,8 (1) (2) | 29 dB (0;-1) | 35 dB (-1;-3)
CK06 | 55 cm | 118 cm | 1.6 | 1.76 | 1 | 0.46 | 0.36 | 0.056 | 0.51213 | 35 dB (-1;-3) | Continu | jusquà 600 Pa | jusqu'à 150 Pa | Valeur pour toute la fenêtre, klasse 4 EN 12207 | 20.5 | 29.5 | P3 | 0,022 m² | 5,8 (1) (2) | 29 dB (0;-1) | 35 dB (-1;-3)
FK04 | 66 cm | 98 cm | 1.5 | 1.76 | 1 | 0.46 | 0.38 | 0.056 | 0.51782 | 35 dB (-1;-3) | Continu | jusqu'à 600 Pa | jusqu'à 150 Pa | Valeur pour toute la fenêtre, klasse 4 EN 12207 | 25 | 33.8 | P3 | 0,028 m² | 7,2 (2) | 29 dB (0;-1) | 35 dB (-1;-3)
FK06 | 66 cm | 118 cm | 1.5 | 1.76 | 1 | 0.46 | 0.47 | 0.056 | 0.63302 | 35 dB (-1;-3) | Continu | jusquà 600 Pa | jusqu'à 150 Pa | Valeur pour toute la fenêtre, klasse 4 EN 12207 | 25 | 33.8 | P3 | 0,028 m² | 7,2 (2) | 29 dB (0;-1) | 35 dB (-1;-3)
FK08 | 66 cm | 140 cm | 1.5 | 1.76 | 1 | 0.46 | 0.58 | 0.056 | 0.75974 | 35 dB (-1;-3) | Continu | jusqu'à 600 Pa | jusqu'à 150 Pa | Valeur pour toute la fenêtre, klasse 4 EN 12207 | 25 | 33.8 | P3 | 0,028 m² | 7,2 (2) | 29 dB (0;-1) | 35 dB (-1;-3)
MK27 | 78 cm | 62 cm | 1.6 | 1.76 | 1 | 0.46 | 0.26 | 0.056 |  | 35 dB (-1;-3) | Continu | jusquà 600 Pa | jusqu'à 150 Pa | Valeur pour toute la fenêtre, klasse 4 EN 12207 | 30 | 38.5 | P3 | 0,034 m² | 8,4 (2) | 29 dB (0;-1) | 35 dB (-1;-3)
MK04 | 78 cm | 98 cm | 1.5 | 1.76 | 1 | 0.46 | 0.47 | 0.056 | 0.6257 | 35 dB (-1;-3) | Continu | jusqu'à 600 Pa | jusqu'à 150 Pa | Valeur pour toute la fenêtre, klasse 4 EN 12207 | 30 | 38.5 | P3 | 0,034 m² | 8,4 (2) | 29 dB (0;-1) | 35 dB (-1;-3)
MK06 | 78 cm | 118 cm | 1.5 | 1.76 | 1 | 0.46 | 0.59 | 0.056 | 0.7649 | 35 dB (-1;-3) | Continu | jusquà 600 Pa | jusqu'à 150 Pa | Valeur pour toute la fenêtre, klasse 4 EN 12207 | 30 | 38.5 | P3 | 0,034 m² | 8,4 (2) | 29 dB (0;-1) | 35 dB (-1;-3)
MK08 | 78 cm | 140 cm | 1.4 | 1.76 | 1 | 0.46 | 0.72 | 0.056 | 0.91802 | 35 dB (-1;-3) | Continu | jusqu'à 600 Pa | jusqu'à 150 Pa | Valeur pour toute la fenêtre, klasse 4 EN 12207 | 30 | 38.5 | P3 | 0,034 m² | 8,4 (2) | 29 dB (0;-1) | 35 dB (-1;-3)
MK10 | 78 cm | 160 cm | 1.4 | 1.76 | 1 | 0.46 | 0.84 | 0.056 | 1.0586 | 35 dB (-1;-3) | Continu | jusquà 600 Pa | jusqu'à 150 Pa | Valeur pour toute la fenêtre, klasse 4 EN 12207 | 30 | 38.5 | P3 | 0,034 m² | 8,4 (2) | 29 dB (0;-1) | 35 dB (-1;-3)
MK12 | 78 cm | 180 cm | 1.4 | 1.76 | 1 | 0.46 | 0.96 | 0.056 | 1.1978 | 35 dB (-1;-3) | Continu | jusqu'à 600 Pa | jusqu'à 150 Pa | Valeur pour toute la fenêtre, klasse 4 EN 12207 | 30 | 38.5 | P3 | 0,034 m² | 8,4 (2) | 29 dB (0;-1) | 35 dB (-1;-3)
PK25 | 94 cm | 55 cm | 1.6 | 1.76 | 1 | 0.46 | 0.27 | 0.056 |  | 35 dB (-1;-3) | Continu | jusquà 600 Pa | jusqu'à 150 Pa | Valeur pour toute la fenêtre, klasse 4 EN 12207 | 37.2 | 42.5 | P3 | 0,043 m² | 11,8 (2) | 29 dB (0;-1) | 35 dB (-1;-3)
PK04 | 94 cm | 98 cm | 1.5 | 1.76 | 1 | 0.46 | 0.6 | 0.056 | 0.77134 | 35 dB (-1;-3) | Continu | jusqu'à 600 Pa | jusqu'à 150 Pa | Valeur pour toute la fenêtre, klasse 4 EN 12207 | 37.2 | 42.5 | P3 | 0,043 m² | 11,8 (2) | 29 dB (0;-1) | 35 dB (-1;-3)
PK06 | 94 cm | 118 cm | 1.4 | 1.76 | 1 | 0.46 | 0.75 | 0.056 | 0.94294 | 35 dB (-1;-3) | Continu | jusquà 600 Pa | jusqu'à 150 Pa | Valeur pour toute la fenêtre, klasse 4 EN 12207 | 37.2 | 42.5 | P3 | 0,043 m² | 11,8 (2) | 29 dB (0;-1) | 35 dB (-1;-3)
PK08 | 94 cm | 140 cm | 1.4 | 1.76 | 1 | 0.46 | 0.92 | 0.056 | 1.1317 | 35 dB (-1;-3) | Continu | jusqu'à 600 Pa | jusqu'à 150 Pa | Valeur pour toute la fenêtre, klasse 4 EN 12207 | 37.2 | 42.5 | P3 | 0,043 m² | 11,8 (2) | 29 dB (0;-1) | 35 dB (-1;-3)
PK10 | 94 cm | 160 cm | 1.4 | 1.76 | 1 | 0.46 | 1.07 | 0.056 | 1.305 | 35 dB (-1;-3) | Continu | jusquà 600 Pa | jusqu'à 150 Pa | Valeur pour toute la fenêtre, klasse 4 EN 12207 | 37.2 | 42.5 | P3 | 0,043 m² | 11,8 (2) | 29 dB (0;-1) | 35 dB (-1;-3)
SK01 | 114 cm | 70 cm | 1.5 | 1.76 | 1 | 0.46 | 0.48 | 0.056 | 0.65366 | 35 dB (-1;-3) | Continu | jusqu'à 600 Pa | jusqu'à 150 Pa | Valeur pour toute la fenêtre, klasse 4 EN 12207 | 46 | 47.4 | P3 | 0,053 m² | 13,3 (2) | 29 dB (0;-1) | 35 dB (-1;-3)
SK06 | 114 cm | 118 cm | 1.4 | 1.76 | 1 | 0.46 | 0.94 | 0.056 | 1.1605 | 35 dB (-1;-3) | Continu | jusquà 600 Pa | jusqu'à 150 Pa | Valeur pour toute la fenêtre, klasse 4 EN 12207 | 46 | 47.4 | P3 | 0,053 m² | 13,3 (2) | 29 dB (0;-1) | 35 dB (-1;-3)
SK08 | 114 cm | 140 cm | 1.4 | 1.76 | 1 | 0.46 | 1.16 | 0.056 | 1.3929 | 35 dB (-1;-3) | Continu | jusqu'à 600 Pa | jusqu'à 150 Pa | Valeur pour toute la fenêtre, klasse 4 EN 12207 | 46 | 47.4 | P3 | 0,053 m² | 13,3 (2) | 29 dB (0;-1) | 35 dB (-1;-3)
SK10 | 114 cm | 160 cm | 1.3 | 1.76 | 1 | 0.46 | 1.35 | 0.056 | 1.6062 | 35 dB (-1;-3) | Continu | jusquà 600 Pa | jusqu'à 150 Pa | Valeur pour toute la fenêtre, klasse 4 EN 12207 | 46 | 47.4 | P3 | 0,053 m² | 13,3 (2) | 29 dB (0;-1) | 35 dB (-1;-3)
UK04 | 134 cm | 98 cm | 1.4 | 1.76 | 1 | 0.46 | 0.91 | 0.056 | 1.1291 | 35 dB (-1;-3) | Continu | jusqu'à 600 Pa | jusqu'à 150 Pa | Valeur pour toute la fenêtre, klasse 4 EN 12207 | 62.7 | 81.5 | P3 | 0,064 m² | 16,3 (2) | 29 dB (0;-1) | 35 dB (-1;-3)
UK08 | 134 cm | 140 cm | 1.3 | 1.76 | 1 | 0.46 | 1.4 | 0.056 | 1.6567 | 35 dB (-1;-3) | Continu | jusquà 600 Pa | jusqu'à 150 Pa | Valeur pour toute la fenêtre, klasse 4 EN 12207 | 62.7 | 81.5 | P3 | 0,064 m² | 16,3 (2) | 29 dB (0;-1) | 35 dB (-1;-3)
UK10 | 134 cm | 160 cm | 1.3 | 1.76 | 1 | 0.46 | 1.63 | 0.056 | 1.9104 | 35 dB (-1;-3) | Continu | jusqu'à 600 Pa | jusqu'à 150 Pa | Valeur pour toute la fenêtre, klasse 4 EN 12207 | 62.7 | 81.5 | P3 | 0,064 m² | 16,3 (2) | 29 dB (0;-1) | 35 dB (-1;-3)
(1) Min. 2 pièces ZZZ 214K G en format C (largeur 55 cm) sont nécessaires pour ventiler une chambre à coucher,local d'étude, salle de jeu en conformité avec la norme PEB (Amenée d'air min 25 m³/h)
(2) Dépendant de la largeur de la fenêtre plusieurs ZZZ 214K G sont nécessaires pour ventiler une salle séjour en conformité avec la norme PEB (Amenée d'air min 75 m³/h à 2 Pa = par ex.: 2 pièces SK06)
Fenêtre de toit à rotation de type GGU
DETAILS TECHNIQUES FENETRE DE TOIT VELUX | [10 empty] | DETAILS TECHNIQUES: GRILLE REGLABLE INTEGREE DANS LA FENETRE DE TOIT (LA VALEUR Uw DE LA GRILLE EST INTEGREE DANS LA VALEUR GLOBALE DE LA FENETRE DE TOIT VELUX) ref. ZZZ 214K G
Dimension | Largeur de la fenêtre | Hauteur de la fenêtre | Uw W/m²K EN ISO 10077-1/2 | Uf W/m²K EN 10077-1/2 | Ug W/m2K EN 673 | g EN 410 | Surface vitrée m² | Psi | Ouverture de ventilation intensive m² | Rw (C,Ctr) en position fermée EN 717-1 | Réglabilité | Perméabilité à l'eau en position fermée, EN 12208 | Perméabilité à l'eau en position ouverte, EN 12208 | Perte d'air à 50Pa avec clapet fermé | Débit de ventilation (2 Pa) in m³/h | Débit de ventilation (10 Pa) in m³/h | Classe d'autorégulation | Surface de ventilation | Surface de l'espace comforme à la norme PEB en m² | Dn,e,w (C,Ctr) en position ouverte ISO 140-10 | Rw (C,Ctr) en position fermée EN 717-1
CK01 | 55 cm | 70 cm | 1.6 | 1.76 | 1 | 0.46 | 0.18 | 0.054 |  | 35 dB (-1;-3) | Continu | jusqu'à 600 Pa | jusqu'à 150 Pa | Valeur pour toute la fenêtre, klasse 4 EN 12207 | 20.5 | 29.5 | P3 | 0,022 m² | 5,8 (1) (2) | 29 dB (0;-1) | 35 dB (-1;-3)
CK02 | 55 cm | 78 cm | 1.6 | 1.76 | 1 | 0.46 | 0.21 | 0.054 | 0.32573 | 35 dB (-1;-3) | Continu | jusqu'à 600 Pa | jusqu'à 150 Pa | Valeur pour toute la fenêtre, klasse 4 EN 12207 | 20.5 | 29.5 | P3 | 0,022 m² | 5,8 (1) (2) | 29 dB (0;-1) | 35 dB (-1;-3)
CK04 | 55 cm | 98 cm | 1.6 | 1.76 | 1 | 0.46 | 0.28 | 0.054 | 0.41893 | 35 dB (-1;-3) | Continu | jusqu'à 600 Pa | jusqu'à 150 Pa | Valeur pour toute la fenêtre, klasse 4 EN 12207 | 20.5 | 29.5 | P3 | 0,022 m² | 5,8 (1) (2) | 29 dB (0;-1) | 35 dB (-1;-3)
CK06 | 55 cm | 118 cm | 1.6 | 1.76 | 1 | 0.46 | 0.36 | 0.054 | 0.51213 | 35 dB (-1;-3) | Continu | jusqu'à 600 Pa | jusqu'à 150 Pa | Valeur pour toute la fenêtre, klasse 4 EN 12207 | 20.5 | 29.5 | P3 | 0,022 m² | 5,8 (1) (2) | 29 dB (0;-1) | 35 dB (-1;-3)
FK04 | 66 cm | 98 cm | 1.5 | 1.76 | 1 | 0.46 | 0.37 | 0.054 | 0.51782 | 35 dB (-1;-3) | Continu | jusqu'à 600 Pa | jusqu'à 150 Pa | Valeur pour toute la fenêtre, klasse 4 EN 12207 | 25 | 33.8 | P3 | 0,028 m² | 7,2 (2) | 29 dB (0;-1) | 35 dB (-1;-3)
FK06 | 66 cm | 118 cm | 1.5 | 1.76 | 1 | 0.46 | 0.46 | 0.054 | 0.63302 | 35 dB (-1;-3) | Continu | jusqu'à 600 Pa | jusqu'à 150 Pa | Valeur pour toute la fenêtre, klasse 4 EN 12207 | 25 | 33.8 | P3 | 0,028 m² | 7,2 (2) | 29 dB (0;-1) | 35 dB (-1;-3)
FK08 | 66 cm | 140 cm | 1.5 | 1.76 | 1 | 0.46 | 0.58 | 0.054 | 0.75974 | 35 dB (-1;-3) | Continu | jusqu'à 600 Pa | jusqu'à 150 Pa | Valeur pour toute la fenêtre, klasse 4 EN 12207 | 25 | 33.8 | P3 | 0,028 m² | 7,2 (2) | 29 dB (0;-1) | 35 dB (-1;-3)
MK27 | 78 cm | 62 cm | 1.6 | 1.76 | 1 | 0.46 | 0.26 | 0.054 |  | 35 dB (-1;-3) | Continu | jusqu'à 600 Pa | jusqu'à 150 Pa | Valeur pour toute la fenêtre, klasse 4 EN 12207 | 30 | 33.8 | P3 | 0,034 m² | 8,4 (2) | 29 dB (0;-1) | 35 dB (-1;-3)
MK04 | 78 cm | 98 cm | 1.5 | 1.76 | 1 | 0.46 | 0.47 | 0.054 | 0.6257 | 35 dB (-1;-3) | Continu | jusqu'à 600 Pa | jusqu'à 150 Pa | Valeur pour toute la fenêtre, klasse 4 EN 12207 | 30 | 33.8 | P3 | 0,034 m² | 8,4 (2) | 29 dB (0;-1) | 35 dB (-1;-3)
MK06 | 78 cm | 118 cm | 1.5 | 1.76 | 1 | 0.46 | 0.59 | 0.054 | 0.7649 | 35 dB (-1;-3) | Continu | jusqu'à 600 Pa | jusqu'à 150 Pa | Valeur pour toute la fenêtre, klasse 4 EN 12207 | 30 | 33.8 | P3 | 0,034 m² | 8,4 (2) | 29 dB (0;-1) | 35 dB (-1;-3)
MK08 | 78 cm | 140 cm | 1.4 | 1.76 | 1 | 0.46 | 0.72 | 0.054 | 0.91802 | 35 dB (-1;-3) | Continu | jusqu'à 600 Pa | jusqu'à 150 Pa | Valeur pour toute la fenêtre, klasse 4 EN 12207 | 30 | 33.8 | P3 | 0,034 m² | 8,4 (2) | 29 dB (0;-1) | 35 dB (-1;-3)
MK10 | 78 cm | 160 cm | 1.4 | 1.76 | 1 | 0.46 | 0.84 | 0.054 | 1.06 | 35 dB (-1;-3) | Continu | jusqu'à 600 Pa | jusqu'à 150 Pa | Valeur pour toute la fenêtre, klasse 4 EN 12207 | 30 | 33.8 | P3 | 0,034 m² | 8,4 (2) | 29 dB (0;-1) | 35 dB (-1;-3)
MK12 | 78 cm | 180 cm | 1.4 | 1.76 | 1 | 0.46 | 0.96 | 0.054 |  | 35 dB (-1;-3) | Continu | jusqu'à 600 Pa | jusqu'à 150 Pa | Valeur pour toute la fenêtre, klasse 4 EN 12207 | 30 | 33.8 | P3 | 0,034 m² | 8,4 (2) | 29 dB (0;-1) | 35 dB (-1;-3)
PK25 | 94 cm | 55 cm | 1.6 | 1.76 | 1 | 0.46 | 0.27 | 0.054 |  | 35 dB (-1;-3) | Continu | jusqu'à 600 Pa | jusqu'à 150 Pa | Valeur pour toute la fenêtre, klasse 4 EN 12207 | 37.2 | 42.5 | P3 | 0,043 m² | 11,8 (2) | 29 dB (0;-1) | 35 dB (-1;-3)
PK04 | 94 cm | 98 cm | 1.5 | 1.76 | 1 | 0.46 | 0.6 | 0.054 |  | 35 dB (-1;-3) | Continu | jusqu'à 600 Pa | jusqu'à 150 Pa | Valeur pour toute la fenêtre, klasse 4 EN 12207 | 37.2 | 42.5 | P3 | 0,043 m² | 11,8 (2) | 29 dB (0;-1) | 35 dB (-1;-3)
PK06 | 94 cm | 118 cm | 1.4 | 1.76 | 1 | 0.46 | 0.75 | 0.054 | 0.94294 | 35 dB (-1;-3) | Continu | jusqu'à 600 Pa | jusqu'à 150 Pa | Valeur pour toute la fenêtre, klasse 4 EN 12207 | 37.2 | 42.5 | P3 | 0,043 m² | 11,8 (2) | 29 dB (0;-1) | 35 dB (-1;-3)
PK08 | 94 cm | 140 cm | 1.4 | 1.76 | 1 | 0.46 | 0.92 | 0.054 | 1.1317 | 35 dB (-1;-3) | Continu | jusqu'à 600 Pa | jusqu'à 150 Pa | Valeur pour toute la fenêtre, klasse 4 EN 12207 | 37.2 | 42.5 | P3 | 0,043 m² | 11,8 (2) | 29 dB (0;-1) | 35 dB (-1;-3)
PK10 | 94 cm | 160 cm | 1.4 | 1.76 | 1 | 0.46 | 1.07 | 0.054 | 1.305 | 35 dB (-1;-3) | Continu | jusqu'à 600 Pa | jusqu'à 150 Pa | Valeur pour toute la fenêtre, klasse 4 EN 12207 | 37.2 | 42.5 | P3 | 0,043 m² | 11,8 (2) | 29 dB (0;-1) | 35 dB (-1;-3)
SK01 | 114 cm | 70 cm | 1.5 | 1.76 | 1 | 0.46 | 0.48 | 0.054 | 0.65366 | 35 dB (-1;-3) | Continu | jusqu'à 600 Pa | jusqu'à 150 Pa | Valeur pour toute la fenêtre, klasse 4 EN 12207 | 46 | 47.4 | P3 | 0,053 m² | 13,3 (2) | 29 dB (0;-1) | 35 dB (-1;-3)
SK06 | 114 cm | 118 cm | 1.4 | 1.76 | 1 | 0.46 | 0.94 | 0.054 | 1.1605 | 35 dB (-1;-3) | Continu | jusqu'à 600 Pa | jusqu'à 150 Pa | Valeur pour toute la fenêtre, klasse 4 EN 12207 | 46 | 47.4 | P3 | 0,053 m² | 13,3 (2) | 29 dB (0;-1) | 35 dB (-1;-3)
SK08 | 114 cm | 140 cm | 1.4 | 1.76 | 1 | 0.46 | 1.16 | 0.054 | 1.3929 | 35 dB (-1;-3) | Continu | jusqu'à 600 Pa | jusqu'à 150 Pa | Valeur pour toute la fenêtre, klasse 4 EN 12207 | 46 | 47.4 | P3 | 0,053 m² | 13,3 (2) | 29 dB (0;-1) | 35 dB (-1;-3)
SK10 | 114 cm | 160 cm | 1.3 | 1.76 | 1 | 0.46 | 1.35 | 0.054 |  | 35 dB (-1;-3) | Continu | jusqu'à 600 Pa | jusqu'à 150 Pa | Valeur pour toute la fenêtre, klasse 4 EN 12207 | 46 | 47.4 | P3 | 0,053 m² | 13,3 (2) | 29 dB (0;-1) | 35 dB (-1;-3)
UK04 | 134 cm | 98 cm | 1.4 | 1.76 | 1 | 0.46 | 0.91 | 0.054 | 1.1291 | 35 dB (-1;-3) | Continu | jusqu'à 600 Pa | jusqu'à 150 Pa | Valeur pour toute la fenêtre, klasse 4 EN 12207 | 62.7 | 81.5 | P3 | 0,064 m² | 16,3 (2) | 29 dB (0;-1) | 35 dB (-1;-3)
UK08 | 134 cm | 140 cm | 1.3 | 1.76 | 1 | 0.46 | 1.4 | 0.054 | 1.6567 | 35 dB (-1;-3) | Continu | jusqu'à 600 Pa | jusqu'à 150 Pa | Valeur pour toute la fenêtre, klasse 4 EN 12207 | 62.7 | 81.5 | P3 | 0,064 m² | 16,3 (2) | 29 dB (0;-1) | 35 dB (-1;-3)
UK10 | 134 cm | 160 cm | 1.3 | 1.76 | 1 | 0.46 | 1.63 | 0.054 |  | 35 dB (-1;-3) | Continu | jusqu'à 600 Pa | jusqu'à 150 Pa | Valeur pour toute la fenêtre, klasse 4 EN 12207 | 62.7 | 81.5 | P3 | 0,064 m² | 16,3 (2) | 29 dB (0;-1) | 35 dB (-1;-3)
(1) Min. 2 pièces ZZZ 214K G en format C (largeur 55 cm) sont nécessaires pour ventiler une chambre à coucher,local d'étude, salle de jeu en conformité avec la norme PEB (Amenée d'air min 25 m³/h)
(2) Dépendant de la largeur de la fenêtre plusieurs ZZZ 214K G sont nécessaires pour ventiler une salle séjour en conformité avec la norme PEB (Amenée d'air min 75 m³/h à 2 Pa = par ex.: 2 pièces SK06)
Fenêtre de toit à projection de type GPL
DETAILS TECHNIQUES FENETRE DE TOIT VELUX | [10 empty] | DETAILS TECHNIQUES: GRILLE REGLABLE INTEGREE DANS LA FENETRE DE TOIT (LA VALEUR Uw DE LA GRILLE EST INTEGREE DANS LA VALEUR GLOBALE DE LA FENETRE DE TOIT VELUX) ref. ZZZ 214K P
Dimension | Largeur de la fenêtre | Hauteur de la fenêtre | Uw W/m²K EN ISO 10077-1/2 | Uf W/m²K EN 10077-1/2 | Ug W/m2K EN 673 | g EN 410 | Surface vitrée m² | Psi | Ouverture de ventilation intensive m² | Rw (C,Ctr) en position EN 717-1 | Réglabilité | Perméabilité à l'eau en position fermée, EN 12208 | Perméabilité à l'eau en position ouverte, EN 12208 | Perte d'air à 50Pa avec clapet fermé | Débit de ventilation (2 Pa) in m³/h | Débit de ventilation (10 Pa) in m³/h | Classe d'autorégulation | Surface de ventilation | Surface de l'espace comforme à la norme PEB en m² | Dn,e,w (C,Ctr) en position ouverte ISO 140-10 | Rw (C,Ctr) en position EN 717-1
CK04 | 55 cm | 98 cm | 1.6 | 1.76 | 1 | 0.46 | 0.29 | 0.054 |  | 35 dB (-1;-3) | Continu | jusqu'à 600 Pa | jusqu'à 150 Pa | Valeur pour toute la fenêtre, klasse 4 EN 12207 | 24.6 | 34 | P3 | 0,022 m² | 5,9 (1) (2) | 29 dB (0;-1) | 35 dB (-1;-3)
CK06 | 55 cm | 118 cm | 1.6 | 1.76 | 1 | 0.46 | 0.36 | 0.054 | 0.51213 | 35 dB (-1;-3) | Continu | jusqu'à 600 Pa | jusqu'à 150 Pa | Valeur pour toute la fenêtre, klasse 4 EN 12207 | 24.6 | 34 | P3 | 0,022 m² | 5,9 (1) (2) | 29 dB (0;-1) | 35 dB (-1;-3)
FK04 | 66 cm | 98 cm | 1.5 | 1.76 | 1 | 0.46 | 0.38 | 0.054 |  | 35 dB (-1;-3) | Continu | jusqu'à 600 Pa | jusqu'à 150 Pa | Valeur pour toute la fenêtre, klasse 4 EN 12207 | 28.4 | 37.3 | P3 | 0,028 m² | 7,2 (2) | 29 dB (0;-1) | 35 dB (-1;-3)
FK06 | 66 cm | 118 cm | 1.5 | 1.76 | 1 | 0.46 | 0.47 | 0.054 | 0.63302 | 35 dB (-1;-3) | Continu | jusqu'à 600 Pa | jusqu'à 150 Pa | Valeur pour toute la fenêtre, klasse 4 EN 12207 | 28.4 | 37.3 | P3 | 0,028 m² | 7,2 (2) | 29 dB (0;-1) | 35 dB (-1;-3)
FK08 | 66 cm | 140 cm | 1.5 | 1.76 | 1 | 0.46 | 0.58 | 0.054 | 0.75974 | 35 dB (-1;-3) | Continu | jusqu'à 600 Pa | jusqu'à 150 Pa | Valeur pour toute la fenêtre, klasse 4 EN 12207 | 28.4 | 37.3 | P3 | 0,028 m² | 7,2 (2) | 29 dB (0;-1) | 35 dB (-1;-3)
MK04 | 78 cm | 98 cm | 1.5 | 1.76 | 1 | 0.46 | 0.47 | 0.054 | 0.6257 | 35 dB (-1;-3) | Continu | jusqu'à 600 Pa | jusqu'à 150 Pa | Valeur pour toute la fenêtre, klasse 4 EN 12207 | 32.5 | 41 | P3 | 0,034 m² | 8,6 (2) | 29 dB (0;-1) | 35 dB (-1;-3)
MK06 | 78 cm | 118 cm | 1.5 | 1.76 | 1 | 0.46 | 0.59 | 0.054 | 0.7649 | 35 dB (-1;-3) | Continu | jusqu'à 600 Pa | jusqu'à 150 Pa | Valeur pour toute la fenêtre, klasse 4 EN 12207 | 32.5 | 41 | P3 | 0,034 m² | 8,6 (2) | 29 dB (0;-1) | 35 dB (-1;-3)
MK08 | 78 cm | 140 cm | 1.4 | 1.76 | 1 | 0.46 | 0.72 | 0.054 | 0.91802 | 35 dB (-1;-3) | Continu | jusqu'à 600 Pa | jusqu'à 150 Pa | Valeur pour toute la fenêtre, klasse 4 EN 12207 | 32.5 | 41 | P3 | 0,034 m² | 8,6 (2) | 29 dB (0;-1) | 35 dB (-1;-3)
MK10 | 78 cm | 160 cm | 1.4 | 1.76 | 1 | 0.46 | 0.84 | 0.054 | 1.0586 | 35 dB (-1;-3) | Continu | jusqu'à 600 Pa | jusqu'à 150 Pa | Valeur pour toute la fenêtre, klasse 4 EN 12207 | 32.5 | 41 | P3 | 0,034 m² | 8,6 (2) | 29 dB (0;-1) | 35 dB (-1;-3)
PK04 | 94 cm | 98 cm | 1.5 | 1.76 | 1 | 0.46 | 0.6 | 0.054 |  | 35 dB (-1;-3) | Continu | jusqu'à 600 Pa | jusqu'à 150 Pa | Valeur pour toute la fenêtre, klasse 4 EN 12207 | 40.61 | 47.8 | P3 | 0,043 m² | 10,6 (2) | 29 dB (0;-1) | 35 dB (-1;-3)
PK06 | 94 cm | 118 cm | 1.4 | 1.76 | 1 | 0.46 | 0.75 | 0.054 | 0.94294 | 35 dB (-1;-3) | Continu | jusqu'à 600 Pa | jusqu'à 150 Pa | Valeur pour toute la fenêtre, klasse 4 EN 12207 | 40.6 | 47.8 | P3 | 0,043 m² | 10,6 (2) | 29 dB (0;-1) | 35 dB (-1;-3)
PK08 | 94 cm | 140 cm | 1.4 | 1.76 | 1 | 0.46 | 0.92 | 0.054 | 1.1317 | 35 dB (-1;-3) | Continu | jusqu'à 600 Pa | jusqu'à 150 Pa | Valeur pour toute la fenêtre, klasse 4 EN 12207 | 40.6 | 47.8 | P3 | 0,043 m² | 10,6 (2) | 29 dB (0;-1) | 35 dB (-1;-3)
PK10 | 94 cm | 160 cm | 1.4 | 1.76 | 1 | 0.46 | 1.07 | 0.054 | 1.305 | 35 dB (-1;-3) | Continu | jusqu'à 600 Pa | jusqu'à 150 Pa | Valeur pour toute la fenêtre, klasse 4 EN 12207 | 40.6 | 47.8 | P3 | 0,043 m² | 10,6 (2) | 29 dB (0;-1) | 35 dB (-1;-3)
SK06 | 114 cm | 118 cm | 1.4 | 1.76 | 1 | 0.46 | 0.94 | 0.054 | 1.1605 | 35 dB (-1;-3) | Continu | jusqu'à 600 Pa | jusqu'à 150 Pa | Valeur pour toute la fenêtre, klasse 4 EN 12207 | 50.5 | 56.2 | P3 | 0,053 m² | 12,9 (2) | 29 dB (0;-1) | 35 dB (-1;-3)
SK08 | 114 cm | 140 cm | 1.4 | 1.76 | 1 | 0.46 | 1.16 | 0.054 | 1.3929 | 35 dB (-1;-3) | Continu | jusqu'à 600 Pa | jusqu'à 150 Pa | Valeur pour toute la fenêtre, klasse 4 EN 12207 | 50.5 | 56.2 | P3 | 0,053 m² | 12,9 (2) | 29 dB (0;-1) | 35 dB (-1;-3)
SK10 | 114 cm | 160 cm | 1.3 | 1.76 | 1 | 0.46 | 1.16 | 0.054 |  | 35 dB (-1;-3) | Continu | jusqu'à 600 Pa | jusqu'à 150 Pa | Valeur pour toute la fenêtre, klasse 4 EN 12207 | 50.5 | 56.2 | P3 | 0,053 m² | 12,9 (2) | 29 dB (0;-1) | 35 dB (-1;-3)
UK04 | 134 cm | 98 cm | 1.4 | 1.76 | 1 | 0.46 | 0.91 | 0.054 | 1.1291 | 35 dB (-1;-3) | Continu | jusqu'à 600 Pa | jusqu'à 150 Pa | Valeur pour toute la fenêtre, klasse 4 EN 12207 | 52.1 | 67.8 | P3 | 0,064 m² | 15,3 (2) | 29 dB (0;-1) | 35 dB (-1;-3)
UK08 | 134 cm | 140 cm | 1.3 | 1.76 | 1 | 0.46 | 1.4 | 0.054 | 1.6567 | 35 dB (-1;-3) | Continu | jusqu'à 600 Pa | jusqu'à 150 Pa | Valeur pour toute la fenêtre, klasse 4 EN 12207 | 52.1 | 67.8 | P3 | 0,064 m² | 15,3 (2) | 29 dB (0;-1) | 35 dB (-1;-3)
(1) Min. 2 pièces ZZZ 214K G en format C (largeur 55 cm) sont nécessaires pour ventiler une chambre à coucher,local d'étude, salle de jeu en conformité avec la norme PEB (Amenée d'air min 25 m³/h)
(2) Dépendant de la largeur de la fenêtre plusieurs ZZZ 214K G sont nécessaires pour ventiler une salle séjour en conformité avec la norme PEB (Amenée d'air min 75 m³/h à 2 Pa = par ex.: 2 pièces SK06)
Fenêtre de toit à projection de type GPU
DETAILS TECHNIQUES FENETRE DE TOIT VELUX | [10 empty] | DETAILS TECHNIQUES: GRILLE REGLABLE INTEGREE DANS LA FENETRE DE TOIT (LA VALEUR Uw DE LA GRILLE EST INTEGREE DANS LA VALEUR GLOBALE DE LA FENETRE DE TOIT VELUX) ref. ZZZ 214K P
Dimension | Largeur de la fenêtre | Hauteur de la fenêtre | Uw W/m²K EN ISO 10077-1/2 | Uf W/m²K EN 10077-1/2 | Ug W/m2K EN 673 | g EN 410 | Surface vitrée m² | Psi |  | Rw (C,Ctr) en position EN 717-1 | Réglabilité | Perméabilité à l'eau en position fermée, EN 12208 | Perméabilité à l'eau en position ouverte, EN 12208 | Perte d'air à 50Pa avec clapet fermé | Débit de ventilation (2 Pa) in m³/h | Débit de ventilation (10 Pa) in m³/h | Classe d'autorégulation | Surface de ventilation | Surface de l'espace comforme à la norme PEB en m² | Dn,e,w (C,Ctr) en position ouverte ISO 140-10 | Rw (C,Ctr) en position EN 717-1
CK04 | 55 cm | 98 cm | 1.6 | 1.76 | 1 | 0.46 | 0.29 | 0.056 |  | 35 dB (-1;-3) | Continu | 70 | jusqu'à 150 Pa | Valeur pour toute la fenêtre, klasse 4 EN 12207 | 24.6 | 34 | P3 | 0,022 m² | 5,9 (1) (2) | 29 dB (0;-1) | 37 dB (-1;-3)
CK06 | 55 cm | 118 cm | 1.6 | 1.76 | 1 | 0.46 | 0.36 | 0.056 | 0.51213 | 35 dB (-1;-3) | Continu | jusqu'à 600 Pa | jusqu'à 150 Pa | Valeur pour toute la fenêtre, klasse 4 EN 12207 | 24.6 | 34 | P3 | 0,022 m² | 5,9 (1) (2) | 29 dB (0;-1) | 37 dB (-1;-3)
FK04 | 66 cm | 98 cm | 1.5 | 1.76 | 1 | 0.46 | 0.38 | 0.056 |  | 35 dB (-1;-3) | Continu | jusqu'à 600 Pa | jusqu'à 150 Pa | Valeur pour toute la fenêtre, klasse 4 EN 12207 | 28.4 | 37.3 | P3 | 0,028 m² | 7,2 (2) | 29 dB (0;-1) | 37 dB (-1;-3)
FK06 | 66 cm | 118 cm | 1.5 | 1.76 | 1 | 0.46 | 0.47 | 0.056 | 0.63302 | 35 dB (-1;-3) | Continu | jusqu'à 600 Pa | jusqu'à 150 Pa | Valeur pour toute la fenêtre, klasse 4 EN 12207 | 28.4 | 37.3 | P3 | 0,028 m² | 7,2 (2) | 29 dB (0;-1) | 37 dB (-1;-3)
FK08 | 66 cm | 140 cm | 1.5 | 1.76 | 1 | 0.46 | 0.58 | 0.056 | 0.75974 | 35 dB (-1;-3) | Continu | jusqu'à 600 Pa | jusqu'à 150 Pa | Valeur pour toute la fenêtre, klasse 4 EN 12207 | 28.4 | 37.3 | P3 | 0,028 m² | 7,2 (2) | 29 dB (0;-1) | 37 dB (-1;-3)
MK04 | 78 cm | 98 cm | 1.5 | 1.76 | 1 | 0.46 | 0.47 | 0.056 | 0.6257 | 35 dB (-1;-3) | Continu | jusqu'à 600 Pa | jusqu'à 150 Pa | Valeur pour toute la fenêtre, klasse 4 EN 12207 | 32.5 | 41 | P3 | 0,034 m² | 8,6 (2) | 29 dB (0;-1) | 37 dB (-1;-3)
MK06 | 78 cm | 118 cm | 1.5 | 1.76 | 1 | 0.46 | 0.59 | 0.056 | 0.7649 | 35 dB (-1;-3) | Continu | jusqu'à 600 Pa | jusqu'à 150 Pa | Valeur pour toute la fenêtre, klasse 4 EN 12207 | 32.5 | 41 | P3 | 0,034 m² | 8,6 (2) | 29 dB (0;-1) | 37 dB (-1;-3)
MK08 | 78 cm | 140 cm | 1.4 | 1.76 | 1 | 0.46 | 0.72 | 0.056 | 0.91802 | 35 dB (-1;-3) | Continu | jusqu'à 600 Pa | jusqu'à 150 Pa | Valeur pour toute la fenêtre, klasse 4 EN 12207 | 32.5 | 41 | P3 | 0,034 m² | 8,6 (2) | 29 dB (0;-1) | 37 dB (-1;-3)
MK10 | 78 cm | 160 cm | 1.4 | 1.76 | 1 | 0.46 | 0.84 | 0.056 | 1.06 | 35 dB (-1;-3) | Continu | jusqu'à 600 Pa | jusqu'à 150 Pa | Valeur pour toute la fenêtre, klasse 4 EN 12207 | 32.5 | 41 | P3 | 0,034 m² | 8,6 (2) | 29 dB (0;-1) | 37 dB (-1;-3)
PK04 | 94 cm | 98 cm | 1.5 | 1.76 | 1 | 0.46 | 0.6 | 0.056 |  | 35 dB (-1;-3) | Continu | jusqu'à 600 Pa | jusqu'à 150 Pa | Valeur pour toute la fenêtre, klasse 4 EN 12207 | 40.6 | 47.8 | P3 | 0,043 m² | 10,6 (2) | 29 dB (0;-1) | 37 dB (-1;-3)
PK06 | 94 cm | 118 cm | 1.4 | 1.76 | 1 | 0.46 | 0.75 | 0.056 | 0.94294 | 35 dB (-1;-3) | Continu | jusqu'à 600 Pa | jusqu'à 150 Pa | Valeur pour toute la fenêtre, klasse 4 EN 12207 | 40.6 | 47.8 | P3 | 0,043 m² | 10,6 (2) | 29 dB (0;-1) | 37 dB (-1;-3)
PK08 | 94 cm | 140 cm | 1.4 | 1.76 | 1 | 0.46 | 0.92 | 0.056 | 1.1317 | 35 dB (-1;-3) | Continu | jusqu'à 600 Pa | jusqu'à 150 Pa | Valeur pour toute la fenêtre, klasse 4 EN 12207 | 40.6 | 47.8 | P3 | 0,043 m² | 10,6 (2) | 29 dB (0;-1) | 37 dB (-1;-3)
PK10 | 94 cm | 160 cm | 1.4 | 1.76 | 1 | 0.46 | 1.07 | 0.056 | 1.305 | 35 dB (-1;-3) | Continu | jusqu'à 600 Pa | jusqu'à 150 Pa | Valeur pour toute la fenêtre, klasse 4 EN 12207 | 40.6 | 47.8 | P3 | 0,043 m² | 10,6 (2) | 29 dB (0;-1) | 37 dB (-1;-3)
SK06 | 114 cm | 118 cm | 1.4 | 1.76 | 1 | 0.46 | 0.94 | 0.056 | 1.1605 | 35 dB (-1;-3) | Continu | jusqu'à 600 Pa | jusqu'à 150 Pa | Valeur pour toute la fenêtre, klasse 4 EN 12207 | 50.5 | 56.2 | P3 | 0,053 m² | 12,9 (2) | 29 dB (0;-1) | 37 dB (-1;-3)
SK08 | 114 cm | 140 cm | 1.4 | 1.76 | 1 | 0.46 | 1.16 | 0.056 | 1.3929 | 35 dB (-1;-3) | Continu | jusqu'à 600 Pa | jusqu'à 150 Pa | Valeur pour toute la fenêtre, klasse 4 EN 12207 | 50.5 | 56.2 | P3 | 0,053 m² | 12,9 (2) | 29 dB (0;-1) | 37 dB (-1;-3)
SK10 | 114 cm | 160 cm | 1.3 | 1.76 | 1 | 0.46 | 1.35 | 0.056 |  | 35 dB (-1;-3) | Continu | jusqu'à 600 Pa | jusqu'à 150 Pa | Valeur pour toute la fenêtre, klasse 4 EN 12207 | 50.5 | 56.2 | P3 | 0,053 m² | 12,9 (2) | 29 dB (0;-1) | 37 dB (-1;-3)
UK04 | 134 cm | 98 cm | 1.4 | 1.76 | 1 | 0.46 | 0.91 | 0.056 |  | 35 dB (-1;-3) | Continu | jusqu'à 600 Pa | jusqu'à 150 Pa | Valeur pour toute la fenêtre, klasse 4 EN 12207 | 52.1 | 67.8 | P3 | 0,064 m² | 15,3 (2) | 29 dB (0;-1) | 37 dB (-1;-3)
UK08 | 134 cm | 140 cm | 1.3 | 1.76 | 1 | 0.46 | 1.4 | 0.056 | 1.6567 | 35 dB (-1;-3) | Continu | jusqu'à 600 Pa | jusqu'à 150 Pa | Valeur pour toute la fenêtre, klasse 4 EN 12207 | 52.1 | 67.8 | P3 | 0,064 m² | 15,3 (2) | 29 dB (0;-1) | 37 dB (-1;-3)
(1) Min. 2 pièces ZZZ 214K G en format C (largeur 55 cm) sont nécessaires pour ventiler une chambre à coucher,local d'étude, salle de jeu en conformité avec la norme PEB (Amenée d'air min 25 m³/h)
(2) Dépendant de la largeur de la fenêtre plusieurs ZZZ 214K G sont nécessaires pour ventiler une salle séjour en conformité avec la norme PEB (Amenée d'air min 75 m³/h à 2 Pa = par ex.: 2 pièces SK06)

## VRW 60R
Fenêtre de toit à rotation de type GGL:
DETAILS TECHNIQUES FENETRE DE TOIT VELUX | [10 empty] | DETAILS TECHNIQUES: GRILLE REGLABLE INTEGREE DANS LA FENETRE DE TOIT (LA VALEUR Uw DE LA GRILLE EST INTEGREE DANS LA VALEUR GLOBALE DE LA FENETRE DE TOIT VELUX) ref. ZZZ 214K G
Dimension | Largeur de la fenêtre | Hauteur de la fenêtre | Uw W/m²K EN ISO 10077-1/2 | Uf W/m²K EN 10077-1/2 | Ug W/m2K EN 673 | g EN 410 | Surface vitrée m² | Psi | Ouverture de ventilation intensive m² | Rw (C,Ctr) EN ISO 10140-2 | Réglabilité | Perméabilité à l'eau en position fermée, EN 12208 | Perméabilité à l'eau en position ouverte, EN 12208 | Perte d'air à 50Pa avec clapet fermé | Débit de ventilation (2 Pa) in m³/h | Débit de ventilation (10 Pa) in m³/h | Classe d'autorégulation | Surface de ventilation | Surface de l'espace comforme à la norme PEB en m² | Dn,e,w (C,Ctr) en position ouverte ISO 140-10 | Rw (C,Ctr) en position fermée EN 717-1
CK01 | 55 cm | 70 cm | 1.6 | 1.76 | 1 | 0.3 | 0.19 | 0.056 | 0.28845 |  | Continu | jusqu'à 600 Pa | jusqu'à 150 Pa | Valeur pour toute la fenêtre, klasse 4 EN 12207 | 20.7 | 26.88 | P3 | 0,022 m² | 5,8 (1) (2) | 29 dB (0;-1) | 35 dB (-1;-3)
CK02 | 55 cm | 78 cm | 1.2 | 1.76 | 1 | 0.3 | 0.22 | 0.056 | 0.32573 | 37 dB (-1;-3) | Continu | jusquà 600 Pa | jusqu'à 150 Pa | Valeur pour toute la fenêtre, klasse 4 EN 12207 | 20.7 | 26.88 | P3 | 0,022 m² | 5,8 (1) (2) | 29 dB (0;-1) | 35 dB (-1;-3)
CK04 | 55 cm | 98 cm | 1.6 | 1.76 | 1 | 0.3 | 0.29 | 0.056 | 0.41893 | 37 dB (-1;-3) | Continu | jusqu'à 600 Pa | jusqu'à 150 Pa | Valeur pour toute la fenêtre, klasse 4 EN 12207 | 20.7 | 26.88 | P3 | 0,022 m² | 5,8 (1) (2) | 29 dB (0;-1) | 35 dB (-1;-3)
CK06 | 55 cm | 118 cm | 1.6 | 1.76 | 1 | 0.3 | 0.36 | 0.056 | 0.51213 | 37 dB (-1;-3) | Continu | jusquà 600 Pa | jusqu'à 150 Pa | Valeur pour toute la fenêtre, klasse 4 EN 12207 | 20.7 | 26.88 | P3 | 0,022 m² | 5,8 (1) (2) | 29 dB (0;-1) | 35 dB (-1;-3)
FK04 | 66 cm | 98 cm | 1.5 | 1.76 | 1 | 0.3 | 0.38 | 0.056 | 0.51782 | 37 dB (-1;-3) | Continu | jusqu'à 600 Pa | jusqu'à 150 Pa | Valeur pour toute la fenêtre, klasse 4 EN 12207 | 26 | 32.3 | P3 | 0,028 m² | 7,2 (2) | 29 dB (0;-1) | 35 dB (-1;-3)
FK06 | 66 cm | 118 cm | 1.5 | 1.76 | 1 | 0.3 | 0.47 | 0.056 | 0.63302 | 37 dB (-1;-3) | Continu | jusquà 600 Pa | jusqu'à 150 Pa | Valeur pour toute la fenêtre, klasse 4 EN 12207 | 26 | 32.3 | P3 | 0,028 m² | 7,2 (2) | 29 dB (0;-1) | 35 dB (-1;-3)
FK08 | 66 cm | 140 cm | 1.5 | 1.76 | 1 | 0.3 | 0.58 | 0.056 | 0.75974 | 37 dB (-1;-3) | Continu | jusqu'à 600 Pa | jusqu'à 150 Pa | Valeur pour toute la fenêtre, klasse 4 EN 12207 | 26 | 32.3 | P3 | 0,028 m² | 7,2 (2) | 29 dB (0;-1) | 35 dB (-1;-3)
MK27 | 78 cm | 62 cm | 1.6 | 1.76 | 1 | 0.3 | 0.27 | 0.056 | 0.37932 | 37 dB (-1;-3) | Continu | jusquà 600 Pa | jusqu'à 150 Pa | Valeur pour toute la fenêtre, klasse 4 EN 12207 | 30.06 | 36.54 | P3 | 0,034 m² | 8,4 (2) | 29 dB (0;-1) | 35 dB (-1;-3)
MK04 | 78 cm | 98 cm | 1.5 | 1.76 | 1 | 0.3 | 0.47 | 0.056 | 0.6257 | 37 dB (-1;-3) | Continu | jusqu'à 600 Pa | jusqu'à 150 Pa | Valeur pour toute la fenêtre, klasse 4 EN 12207 | 30.06 | 36.54 | P3 | 0,034 m² | 8,4 (2) | 29 dB (0;-1) | 35 dB (-1;-3)
MK06 | 78 cm | 118 cm | 1.5 | 1.76 | 1 | 0.3 | 0.59 | 0.056 | 0.7649 | 37 dB (-1;-3) | Continu | jusquà 600 Pa | jusqu'à 150 Pa | Valeur pour toute la fenêtre, klasse 4 EN 12207 | 30.06 | 36.54 | P3 | 0,034 m² | 8,4 (2) | 29 dB (0;-1) | 35 dB (-1;-3)
MK08 | 78 cm | 140 cm | 1.4 | 1.76 | 1 | 0.3 | 0.72 | 0.056 | 0.91802 | 37 dB (-1;-3) | Continu | jusqu'à 600 Pa | jusqu'à 150 Pa | Valeur pour toute la fenêtre, klasse 4 EN 12207 | 30.06 | 36.54 | P3 | 0,034 m² | 8,4 (2) | 29 dB (0;-1) | 35 dB (-1;-3)
MK10 | 78 cm | 160 cm | 1.4 | 1.76 | 1 | 0.3 | 0.84 | 0.056 | 1.521 | 37 dB (-1;-3) | Continu | jusquà 600 Pa | jusqu'à 150 Pa | Valeur pour toute la fenêtre, klasse 4 EN 12207 | 30.06 | 36.54 | P3 | 0,034 m² | 8,4 (2) | 29 dB (0;-1) | 35 dB (-1;-3)
MK12 | 78 cm | 180 cm | 1.4 | 1.76 | 1 | 0.3 | 0.96 | 0.056 | 1.1978 | 37 dB (-1;-3) | Continu | jusqu'à 600 Pa | jusqu'à 150 Pa | Valeur pour toute la fenêtre, klasse 4 EN 12207 | 30.06 | 36.54 | P3 | 0,034 m² | 8,4 (2) | 29 dB (0;-1) | 35 dB (-1;-3)
PK25 | 94 cm | 55 cm | 1.6 | 1.76 | 1 | 0.3 | 0.27 | 0.056 | 0.40412 | 37 dB (-1;-3) | Continu | jusquà 600 Pa | jusqu'à 150 Pa | Valeur pour toute la fenêtre, klasse 4 EN 12207 | 42.48 | 48.6 | P3 | 0,043 m² | 11,8 (2) | 29 dB (0;-1) | 35 dB (-1;-3)
PK04 | 94 cm | 98 cm | 1.5 | 1.76 | 1 | 0.3 | 0.6 | 0.056 | 0.77134 | 37 dB (-1;-3) | Continu | jusqu'à 600 Pa | jusqu'à 150 Pa | Valeur pour toute la fenêtre, klasse 4 EN 12207 | 42.48 | 48.6 | P3 | 0,043 m² | 11,8 (2) | 29 dB (0;-1) | 35 dB (-1;-3)
PK06 | 94 cm | 118 cm | 1.4 | 1.76 | 1 | 0.3 | 0.75 | 0.056 | 0.94294 | 37 dB (-1;-3) | Continu | jusquà 600 Pa | jusqu'à 150 Pa | Valeur pour toute la fenêtre, klasse 4 EN 12207 | 42.48 | 48.6 | P3 | 0,043 m² | 11,8 (2) | 29 dB (0;-1) | 35 dB (-1;-3)
PK08 | 94 cm | 140 cm | 1.4 | 1.76 | 1 | 0.3 | 0.92 | 0.056 | 1.1317 | 37 dB (-1;-3) | Continu | jusqu'à 600 Pa | jusqu'à 150 Pa | Valeur pour toute la fenêtre, klasse 4 EN 12207 | 42.48 | 48.6 | P3 | 0,043 m² | 11,8 (2) | 29 dB (0;-1) | 35 dB (-1;-3)
PK10 | 94 cm | 160 cm | 1.4 | 1.76 | 1 | 0.3 | 1.07 | 0.056 | 1.305 | 37 dB (-1;-3) | Continu | jusquà 600 Pa | jusqu'à 150 Pa | Valeur pour toute la fenêtre, klasse 4 EN 12207 | 42.48 | 48.6 | P3 | 0,043 m² | 11,8 (2) | 29 dB (0;-1) | 35 dB (-1;-3)
SK01 | 114 cm | 70 cm | 1.5 | 1.76 | 1 | 0.3 | 0.48 | 0.056 | 0.65366 | 37 dB (-1;-3) | Continu | jusqu'à 600 Pa | jusqu'à 150 Pa | Valeur pour toute la fenêtre, klasse 4 EN 12207 | 47.7 | 54.3 | P3 | 0,053 m² | 13,3 (2) | 29 dB (0;-1) | 35 dB (-1;-3)
SK06 | 114 cm | 118 cm | 1.4 | 1.76 | 1 | 0.3 | 0.94 | 0.056 | 1.1605 | 37 dB (-1;-3) | Continu | jusquà 600 Pa | jusqu'à 150 Pa | Valeur pour toute la fenêtre, klasse 4 EN 12207 | 47.7 | 54.3 | P3 | 0,053 m² | 13,3 (2) | 29 dB (0;-1) | 35 dB (-1;-3)
SK08 | 114 cm | 140 cm | 1.4 | 1.76 | 1 | 0.3 | 1.16 | 0.056 | 1.3929 | 37 dB (-1;-3) | Continu | jusqu'à 600 Pa | jusqu'à 150 Pa | Valeur pour toute la fenêtre, klasse 4 EN 12207 | 47.7 | 54.3 | P3 | 0,053 m² | 13,3 (2) | 29 dB (0;-1) | 35 dB (-1;-3)
SK10 | 114 cm | 160 cm | 1.3 | 1.76 | 1 | 0.3 | 1.35 | 0.056 | 1.6062 | 37 dB (-1;-3) | Continu | jusquà 600 Pa | jusqu'à 150 Pa | Valeur pour toute la fenêtre, klasse 4 EN 12207 | 47.7 | 54.3 | P3 | 0,053 m² | 13,3 (2) | 29 dB (0;-1) | 35 dB (-1;-3)
UK04 | 134 cm | 98 cm | 1.4 | 1.76 | 1 | 0.3 | 0.91 | 0.056 | 1.1291 | 37 dB (-1;-3) | Continu | jusqu'à 600 Pa | jusqu'à 150 Pa | Valeur pour toute la fenêtre, klasse 4 EN 12207 | 58.66 | 65.2 | P3 | 0,064 m² | 16,3 (2) | 29 dB (0;-1) | 35 dB (-1;-3)
UK08 | 134 cm | 140 cm | 1.3 | 1.76 | 1 | 0.3 | 1.4 | 0.056 | 1.6567 | 37 dB (-1;-3) | Continu | jusquà 600 Pa | jusqu'à 150 Pa | Valeur pour toute la fenêtre, klasse 4 EN 12207 | 58.66 | 65.2 | P3 | 0,064 m² | 16,3 (2) | 29 dB (0;-1) | 35 dB (-1;-3)
UK10 | 134 cm | 160 cm | 1.3 | 1.76 | 1 | 0.3 | 1.63 | 0.056 | 1.9104 | 37 dB (-1;-3) | Continu | jusqu'à 600 Pa | jusqu'à 150 Pa | Valeur pour toute la fenêtre, klasse 4 EN 12207 | 58.66 | 65.2 | P3 | 0,064 m² | 16,3 (2) | 29 dB (0;-1) | 35 dB (-1;-3)
(1) Min. 2 pièces ZZZ 214K G en format C (largeur 55 cm) sont nécessaires pour ventiler une chambre à coucher,local d'étude, salle de jeu en conformité avec la norme PEB (Amenée d'air min 25 m³/h)
(2) Dépendant de la largeur de la fenêtre plusieurs ZZZ 214K G sont nécessaires pour ventiler une salle séjour en conformité avec la norme PEB (Amenée d'air min 75 m³/h à 2 Pa = par ex.: 2 pièces SK06)
Fenêtre de toit à rotation de type GGU
DETAILS TECHNIQUES FENETRE DE TOIT VELUX | [10 empty] | DETAILS TECHNIQUES: GRILLE REGLABLE INTEGREE DANS LA FENETRE DE TOIT (LA VALEUR Uw DE LA GRILLE EST INTEGREE DANS LA VALEUR GLOBALE DE LA FENETRE DE TOIT VELUX) ref. ZZZ 214K G
Dimension | Largeur de la fenêtre | Hauteur de la fenêtre | Uw W/m²K EN ISO 10077-1/2 | Uf W/m²K EN 10077-1/2 | Ug W/m2K EN 673 | g EN 410 | Surface vitrée m² | Psi |  | Rw (C,Ctr) EN ISO 10140-2 | Réglabilité | Perméabilité à l'eau en position fermée, EN 12208 | Perméabilité à l'eau en position ouverte, EN 12208 | Perte d'air à 50Pa avec clapet fermé | Débit de ventilation (2 Pa) in m³/h | Débit de ventilation (10 Pa) in m³/h | Classe d'autorégulation | Surface de ventilation | Surface de l'espace comforme à la norme PEB en m² | Dn,e,w (C,Ctr) en position ouverte ISO 140-10 | Rw (C,Ctr) en position fermée EN 717-1
CK01 | 55 cm | 70 cm | [8 empty] | Continu | jusqu'à 600 Pa | jusqu'à 150 Pa | Valeur pour toute la fenêtre, klasse 4 EN 12207 | 20.7 | 26.88 | P3 | 0,022 m² | 5,8 (1) (2) | 29 dB (0;-1) | 37 dB (-1;-3)
CK02 | 55 cm | 78 cm | 1.6 | 1.76 | 1.0 | 0.3 | 0.22 | 0.056 | 0.32573 | 37 dB (-1;-3) | Continu | jusqu'à 600 Pa | jusqu'à 150 Pa | Valeur pour toute la fenêtre, klasse 4 EN 12207 | 20.7 | 26.88 | P3 | 0,022 m² | 5,8 (1) (2) | 29 dB (0;-1) | 37 dB (-1;-3)
CK04 | 55 cm | 98 cm | 1.3 | 1.76 | 1.0 | 0.3 | 0.29 | 0.056 | 0.41893 | 37 dB (-1;-3) | Continu | jusqu'à 600 Pa | jusqu'à 150 Pa | Valeur pour toute la fenêtre, klasse 4 EN 12207 | 20.7 | 26.88 | P3 | 0,022 m² | 5,8 (1) (2) | 29 dB (0;-1) | 37 dB (-1;-3)
CK06 | 55 cm | 118 cm | 1.3 | 1.76 | 1.0 | 0.3 | 0.37 | 0.056 | 0.51213 | 37 dB (-1;-3) | Continu | jusqu'à 600 Pa | jusqu'à 150 Pa | Valeur pour toute la fenêtre, klasse 4 EN 12207 | 20.7 | 26.88 | P3 | 0,022 m² | 5,8 (1) (2) | 29 dB (0;-1) | 37 dB (-1;-3)
FK04 | 66 cm | 98 cm | 1.3 | 1.76 | 1.0 | 0.3 | 0.38 | 0.056 | 0.51782 | 37 dB (-1;-3) | Continu | jusqu'à 600 Pa | jusqu'à 150 Pa | Valeur pour toute la fenêtre, klasse 4 EN 12207 | 26 | 32.3 | P3 | 0,028 m² | 7,2 (2) | 29 dB (0;-1) | 37 dB (-1;-3)
FK06 | 66 cm | 118 cm | 1.3 | 1.76 | 1.0 | 0.3 | 0.47 | 0.056 | 0.63302 | 37 dB (-1;-3) | Continu | jusqu'à 600 Pa | jusqu'à 150 Pa | Valeur pour toute la fenêtre, klasse 4 EN 12207 | 26 | 32.3 | P3 | 0,028 m² | 7,2 (2) | 29 dB (0;-1) | 37 dB (-1;-3)
FK08 | 66 cm | 140 cm | 1.3 | 1.76 | 1.0 | 0.3 | 0.58 | 0.056 | 0.75974 | 37 dB (-1;-3) | Continu | jusqu'à 600 Pa | jusqu'à 150 Pa | Valeur pour toute la fenêtre, klasse 4 EN 12207 | 26 | 32.3 | P3 | 0,028 m² | 7,2 (2) | 29 dB (0;-1) | 37 dB (-1;-3)
MK27 | 78 cm | 62 cm | [7 empty] | 37 dB (-1;-3) | Continu | jusqu'à 600 Pa | jusqu'à 150 Pa | Valeur pour toute la fenêtre, klasse 4 EN 12207 | 30.06 | 36.54 | P3 | 0,034 m² | 8,4 (2) | 29 dB (0;-1) | 37 dB (-1;-3)
MK04 | 78 cm | 98 cm | 1.3 | 1.76 | 1.0 | 0.3 | 0.47 | 0.056 | 0.6257 | 37 dB (-1;-3) | Continu | jusqu'à 600 Pa | jusqu'à 150 Pa | Valeur pour toute la fenêtre, klasse 4 EN 12207 | 30.06 | 36.54 | P3 | 0,034 m² | 8,4 (2) | 29 dB (0;-1) | 37 dB (-1;-3)
MK06 | 78 cm | 118 cm | 1.3 | 1.76 | 1.0 | 0.3 | 0.59 | 0.056 | 0.7649 | 37 dB (-1;-3) | Continu | jusqu'à 600 Pa | jusqu'à 150 Pa | Valeur pour toute la fenêtre, klasse 4 EN 12207 | 30.06 | 36.54 | P3 | 0,034 m² | 8,4 (2) | 29 dB (0;-1) | 37 dB (-1;-3)
MK08 | 78 cm | 140 cm | 1.3 | 1.76 | 1.0 | 0.3 | 0.72 | 0.056 | 0.91802 | 37 dB (-1;-3) | Continu | jusqu'à 600 Pa | jusqu'à 150 Pa | Valeur pour toute la fenêtre, klasse 4 EN 12207 | 30.06 | 36.54 | P3 | 0,034 m² | 8,4 (2) | 29 dB (0;-1) | 37 dB (-1;-3)
MK10 | 78 cm | 160 cm | 1.3 | 1.76 | 1.0 | 0.3 | 0.85 | 0.056 | 1.521 | 37 dB (-1;-3) | Continu | jusqu'à 600 Pa | jusqu'à 150 Pa | Valeur pour toute la fenêtre, klasse 4 EN 12207 | 30.06 | 36.54 | P3 | 0,034 m² | 8,4 (2) | 29 dB (0;-1) | 37 dB (-1;-3)
MK12 | 78 cm | 180 cm |  | 1.76 | 1.0 | 0.3 | 0.97 | 0.056 | 1.1978 | 37 dB (-1;-3) | Continu | jusqu'à 600 Pa | jusqu'à 150 Pa | Valeur pour toute la fenêtre, klasse 4 EN 12207 | 30.06 | 36.54 | P3 | 0,034 m² | 8,4 (2) | 29 dB (0;-1) | 37 dB (-1;-3)
PK25 | 94 cm | 55 cm | 1.3 | 1.76 | 1.0 | 0.3 | 0.27 | 0.056 | 0.40412 | 37 dB (-1;-3) | Continu | jusqu'à 600 Pa | jusqu'à 150 Pa | Valeur pour toute la fenêtre, klasse 4 EN 12207 | 42.48 | 48.6 | P3 | 0,043 m² | 11,8 (2) | 29 dB (0;-1) | 37 dB (-1;-3)
PK04 | 94 cm | 98 cm | [7 empty] | 37 dB (-1;-3) | Continu | jusqu'à 600 Pa | jusqu'à 150 Pa | Valeur pour toute la fenêtre, klasse 4 EN 12207 | 42.48 | 48.6 | P3 | 0,043 m² | 11,8 (2) | 29 dB (0;-1) | 37 dB (-1;-3)
PK06 | 94 cm | 118 cm | 1.3 | 1.76 | 1.0 | 0.3 | 0.75 | 0.056 | 0.94294 | 37 dB (-1;-3) | Continu | jusqu'à 600 Pa | jusqu'à 150 Pa | Valeur pour toute la fenêtre, klasse 4 EN 12207 | 42.48 | 48.6 | P3 | 0,043 m² | 11,8 (2) | 29 dB (0;-1) | 37 dB (-1;-3)
PK08 | 94 cm | 140 cm | 1.3 | 1.76 | 1.0 | 0.3 | 0.92 | 0.056 | 1.1317 | 37 dB (-1;-3) | Continu | jusqu'à 600 Pa | jusqu'à 150 Pa | Valeur pour toute la fenêtre, klasse 4 EN 12207 | 42.48 | 48.6 | P3 | 0,043 m² | 11,8 (2) | 29 dB (0;-1) | 37 dB (-1;-3)
PK10 | 94 cm | 160 cm | 1.3 | 1.76 | 1.0 | 0.3 | 1.07 | 0.056 | 1.305 | 37 dB (-1;-3) | Continu | jusqu'à 600 Pa | jusqu'à 150 Pa | Valeur pour toute la fenêtre, klasse 4 EN 12207 | 42.48 | 48.6 | P3 | 0,043 m² | 11,8 (2) | 29 dB (0;-1) | 37 dB (-1;-3)
SK01 | 114 cm | 70 cm | 1.3 | 1.76 | 1.0 | 0.3 | 0.48 | 0.056 | 0.65366 | 37 dB (-1;-3) | Continu | jusqu'à 600 Pa | jusqu'à 150 Pa | Valeur pour toute la fenêtre, klasse 4 EN 12207 | 47.7 | 54.3 | P3 | 0,053 m² | 13,3 (2) | 29 dB (0;-1) | 37 dB (-1;-3)
SK06 | 114 cm | 118 cm | 1.3 | 1.76 | 1.0 | 0.3 | 0.94 | 0.056 | 1.1605 | 37 dB (-1;-3) | Continu | jusqu'à 600 Pa | jusqu'à 150 Pa | Valeur pour toute la fenêtre, klasse 4 EN 12207 | 47.7 | 54.3 | P3 | 0,053 m² | 13,3 (2) | 29 dB (0;-1) | 37 dB (-1;-3)
SK08 | 114 cm | 140 cm | 1.3 | 1.76 | 1.0 | 0.3 | 1.16 | 0.056 | 1.3929 | 37 dB (-1;-3) | Continu | jusqu'à 600 Pa | jusqu'à 150 Pa | Valeur pour toute la fenêtre, klasse 4 EN 12207 | 47.7 | 54.3 | P3 | 0,053 m² | 13,3 (2) | 29 dB (0;-1) | 37 dB (-1;-3)
SK10 | 114 cm | 160 cm |  |  | 1.0 | 0.3 | 1.35 | 0.056 | 1.6062 | 37 dB (-1;-3) | Continu | jusqu'à 600 Pa | jusqu'à 150 Pa | Valeur pour toute la fenêtre, klasse 4 EN 12207 | 47.7 | 54.3 | P3 | 0,053 m² | 13,3 (2) | 29 dB (0;-1) | 37 dB (-1;-3)
UK04 | 134 cm | 98 cm | 1.3 | 1.76 | 1.0 | 0.3 | 0.91 | 0.056 | 1.1291 | 37 dB (-1;-3) | Continu | jusqu'à 600 Pa | jusqu'à 150 Pa | Valeur pour toute la fenêtre, klasse 4 EN 12207 | 58.66 | 65.2 | P3 | 0,064 m² | 16,3 (2) | 29 dB (0;-1) | 37 dB (-1;-3)
UK08 | 134 cm | 140 cm | 1.3 | 1.76 | 1.0 | 0.3 | 1.4 | 0.056 | 1.6567 | 37 dB (-1;-3) | Continu | jusqu'à 600 Pa | jusqu'à 150 Pa | Valeur pour toute la fenêtre, klasse 4 EN 12207 | 58.66 | 65.2 | P3 | 0,064 m² | 16,3 (2) | 29 dB (0;-1) | 37 dB (-1;-3)
UK10 | 134 cm | 160 cm | [7 empty] | 37 dB (-1;-3) | Continu | jusqu'à 600 Pa | jusqu'à 150 Pa | Valeur pour toute la fenêtre, klasse 4 EN 12207 | 58.66 | 65.2 | P3 | 0,064 m² | 16,3 (2) | 29 dB (0;-1) | 37 dB (-1;-3)
(1) Min. 2 pièces ZZZ 214K G en format C (largeur 55 cm) sont nécessaires pour ventiler une chambre à coucher,local d'étude, salle de jeu en conformité avec la norme PEB (Amenée d'air min 25 m³/h)
(2) Dépendant de la largeur de la fenêtre plusieurs ZZZ 214K G sont nécessaires pour ventiler une salle séjour en conformité avec la norme PEB (Amenée d'air min 75 m³/h à 2 Pa = par ex.: 2 pièces SK06)
Fenêtre de toit à projection de type GPL
DETAILS TECHNIQUES FENETRE DE TOIT VELUX | [10 empty] | DETAILS TECHNIQUES: GRILLE REGLABLE INTEGREE DANS LA FENETRE DE TOIT (LA VALEUR Uw DE LA GRILLE EST INTEGREE DANS LA VALEUR GLOBALE DE LA FENETRE DE TOIT VELUX) ref. ZZZ 214K P
Dimension | Largeur de la fenêtre | Hauteur de la fenêtre | Uw W/m²K EN ISO 10077-1/2 | Uf W/m²K EN 10077-1/2 | Ug W/m2K EN 673 | g EN 410 | Surface vitrée m² | Psi |  | Rw (C,Ctr) EN ISO 10140-2 | Réglabilité | Perméabilité à l'eau en position fermée, EN 12208 | Perméabilité à l'eau en position ouverte, EN 12208 | Perte d'air à 50Pa avec clapet fermé | Débit de ventilation (2 Pa) in m³/h | Débit de ventilation (10 Pa) in m³/h | Classe d'autorégulation | Surface de ventilation | Surface de l'espace comforme à la norme PEB en m² | Dn,e,w (C,Ctr) en position ouverte ISO 140-10 | Rw (C,Ctr) en position EN 717-1
CK04 | 55 cm | 98 cm | 1.6 | 1.76 | 1.0 | 0.3 | 0.29 | 0.056 | 0.41893 | 37 dB (-1;-3) | Continu | jusqu'à 600 Pa | jusqu'à 150 Pa | Valeur pour toute la fenêtre, klasse 4 EN 12207 | 21.3 | 32.8 | P3 | 0,022 m² | 5,9 (1) (2) | 29 dB (0;-1) | 35 dB (-1;-3)
CK06 | 55 cm | 118 cm | 1.6 | 1.76 | 1.0 | 0.46 | 0.36 | 0.056 | 0.51213 | 37 dB (-1;-3) | Continu | jusqu'à 600 Pa | jusqu'à 150 Pa | Valeur pour toute la fenêtre, klasse 4 EN 12207 | 21.3 | 32.8 | P3 | 0,022 m² | 5,9 (1) (2) | 29 dB (0;-1) | 35 dB (-1;-3)
FK04 | 66 cm | 98 cm | [7 empty] | 37 dB (-1;-3) | Continu | jusqu'à 600 Pa | jusqu'à 150 Pa | Valeur pour toute la fenêtre, klasse 4 EN 12207 | 26 | 37 | P3 | 0,028 m² | 7,2 (2) | 29 dB (0;-1) | 35 dB (-1;-3)
FK06 | 66 cm | 118 cm | 1.5 | 1.76 | 1.0 | 0.46 | 0.47 | 0.056 | 0.63302 | 37 dB (-1;-3) | Continu | jusqu'à 600 Pa | jusqu'à 150 Pa | Valeur pour toute la fenêtre, klasse 4 EN 12207 | 26 | 37 | P3 | 0,028 m² | 7,2 (2) | 29 dB (0;-1) | 35 dB (-1;-3)
FK08 | 66 cm | 140 cm | 1.5 | 1.76 | 1.0 | 0.46 | 0.58 | 0.056 | 0.75974 | 37 dB (-1;-3) | Continu | jusqu'à 600 Pa | jusqu'à 150 Pa | Valeur pour toute la fenêtre, klasse 4 EN 12207 | 26 | 37 | P3 | 0,028 m² | 7,2 (2) | 29 dB (0;-1) | 35 dB (-1;-3)
MK04 | 78 cm | 98 cm | 1.5 | 1.76 | 1.0 | 0.46 | 0.47 | 0.056 | 0.6257 | 37 dB (-1;-3) | Continu | jusqu'à 600 Pa | jusqu'à 150 Pa | Valeur pour toute la fenêtre, klasse 4 EN 12207 | 30.96 | 41.3 | P3 | 0,034 m² | 8,6 (2) | 29 dB (0;-1) | 35 dB (-1;-3)
MK06 | 78 cm | 118 cm | 1.5 | 1.76 | 1.0 | 0.46 | 0.59 | 0.056 | 0.7649 | 37 dB (-1;-3) | Continu | jusqu'à 600 Pa | jusqu'à 150 Pa | Valeur pour toute la fenêtre, klasse 4 EN 12207 | 30.96 | 41.3 | P3 | 0,034 m² | 8,6 (2) | 29 dB (0;-1) | 35 dB (-1;-3)
MK08 | 78 cm | 140 cm | 1.4 | 1.76 | 1.0 | 0.46 | 0.72 | 0.056 | 0.91802 | 37 dB (-1;-3) | Continu | jusqu'à 600 Pa | jusqu'à 150 Pa | Valeur pour toute la fenêtre, klasse 4 EN 12207 | 30.96 | 41.3 | P3 | 0,034 m² | 8,6 (2) | 29 dB (0;-1) | 35 dB (-1;-3)
MK10 | 78 cm | 160 cm | 1.4 | 1.76 | 1.0 | 0.46 | 0.84 | 0.056 | 1.521 | 37 dB (-1;-3) | Continu | jusqu'à 600 Pa | jusqu'à 150 Pa | Valeur pour toute la fenêtre, klasse 4 EN 12207 | 30.96 | 41.3 | P3 | 0,034 m² | 8,6 (2) | 29 dB (0;-1) | 35 dB (-1;-3)
PK04 | 94 cm | 98 cm | 1.5 | 1.76 | 1.0 | 0.46 | 0.6 | 0.056 | 0.77134 | 37 dB (-1;-3) | Continu | jusqu'à 600 Pa | jusqu'à 150 Pa | Valeur pour toute la fenêtre, klasse 4 EN 12207 | 38.16 | 47.9 | P3 | 0,043 m² | 10,6 (2) | 29 dB (0;-1) | 35 dB (-1;-3)
PK06 | 94 cm | 118 cm | 1.4 | 1.76 | 1.0 | 0.46 | 0.75 | 0.056 | 0.94294 | 37 dB (-1;-3) | Continu | jusqu'à 600 Pa | jusqu'à 150 Pa | Valeur pour toute la fenêtre, klasse 4 EN 12207 | 38.16 | 47.9 | P3 | 0,043 m² | 10,6 (2) | 29 dB (0;-1) | 35 dB (-1;-3)
PK08 | 94 cm | 140 cm | 1.4 | 1.76 | 1.0 | 0.46 | 0.92 | 0.056 | 1.1317 | 37 dB (-1;-3) | Continu | jusqu'à 600 Pa | jusqu'à 150 Pa | Valeur pour toute la fenêtre, klasse 4 EN 12207 | 38.16 | 47.9 | P3 | 0,043 m² | 10,6 (2) | 29 dB (0;-1) | 35 dB (-1;-3)
PK10 | 94 cm | 160 cm | 1.4 | 1.76 | 1.0 | 0.46 | 1.07 | 0.056 | 1.305 | 37 dB (-1;-3) | Continu | jusqu'à 600 Pa | jusqu'à 150 Pa | Valeur pour toute la fenêtre, klasse 4 EN 12207 | 38.16 | 47.9 | P3 | 0,043 m² | 10,6 (2) | 29 dB (0;-1) | 35 dB (-1;-3)
SK06 | 114 cm | 118 cm | 1.4 | 1.76 | 1.0 | 0.46 | 0.94 | 0.056 | 1.1605 | 37 dB (-1;-3) | Continu | jusqu'à 600 Pa | jusqu'à 150 Pa | Valeur pour toute la fenêtre, klasse 4 EN 12207 | 46.5 | 55 | P3 | 0,053 m² | 12,9 (2) | 29 dB (0;-1) | 35 dB (-1;-3)
SK08 | 114 cm | 140 cm | 1.4 | 1.76 | 1.0 | 0.46 | 1.16 | 0.056 | 1.3929 | 37 dB (-1;-3) | Continu | jusqu'à 600 Pa | jusqu'à 150 Pa | Valeur pour toute la fenêtre, klasse 4 EN 12207 | 46.5 | 55 | P3 | 0,053 m² | 12,9 (2) | 29 dB (0;-1) | 35 dB (-1;-3)
SK10 | 114 cm | 160 cm | 1.3 | 1.76 | 1.0 | 0.46 | 1.35 | 0.056 | 1.6062 | 37 dB (-1;-3) | Continu | jusqu'à 600 Pa | jusqu'à 150 Pa | Valeur pour toute la fenêtre, klasse 4 EN 12207 | 46.5 | 55 | P3 | 0,053 m² | 12,9 (2) | 29 dB (0;-1) | 35 dB (-1;-3)
UK04 | 134 cm | 98 cm | 1.4 | 1.76 | 1.0 | 0.46 | 0.91 | 0.056 | 1.1291 | 37 dB (-1;-3) | Continu | jusqu'à 600 Pa | jusqu'à 150 Pa | Valeur pour toute la fenêtre, klasse 4 EN 12207 | 55.12 | 62.8 | P3 | 0,064 m² | 15,3 (2) | 29 dB (0;-1) | 35 dB (-1;-3)
UK08 | 134 cm | 140 cm | 1.3 | 1.76 | 1.0 | 0.46 | 1.4 | 0.056 | 1.6567 | 37 dB (-1;-3) | Continu | jusqu'à 600 Pa | jusqu'à 150 Pa | Valeur pour toute la fenêtre, klasse 4 EN 12207 | 55.12 | 62.8 | P3 | 0,064 m² | 15,3 (2) | 29 dB (0;-1) | 35 dB (-1;-3)
(1) Min. 2 pièces ZZZ 214K G en format C (largeur 55 cm) sont nécessaires pour ventiler une chambre à coucher,local d'étude, salle de jeu en conformité avec la norme PEB (Amenée d'air min 25 m³/h)
(2) Dépendant de la largeur de la fenêtre plusieurs ZZZ 214K G sont nécessaires pour ventiler une salle séjour en conformité avec la norme PEB (Amenée d'air min 75 m³/h à 2 Pa = par ex.: 2 pièces SK06)
Fenêtre de toit à projection de type GPU
DETAILS TECHNIQUES FENETRE DE TOIT VELUX | [10 empty] | DETAILS TECHNIQUES: GRILLE REGLABLE INTEGREE DANS LA FENETRE DE TOIT (LA VALEUR Uw DE LA GRILLE EST INTEGREE DANS LA VALEUR GLOBALE DE LA FENETRE DE TOIT VELUX) ref. ZZZ 214K P
Dimension | Largeur de la fenêtre | Hauteur de la fenêtre | Uw W/m²K EN ISO 10077-1/2 | Uf W/m²K EN 10077-1/2 | Ug W/m2K EN 673 | g EN 410 | Surface vitrée m² | Psi |  | Rw (C,Ctr) EN ISO 10140-2 | Réglabilité | Perméabilité à l'eau en position fermée, EN 12208 | Perméabilité à l'eau en position ouverte, EN 12208 | Perte d'air à 50Pa avec clapet fermé | Débit de ventilation (2 Pa) in m³/h | Débit de ventilation (10 Pa) in m³/h | Classe d'autorégulation | Surface de ventilation | Surface de l'espace comforme à la norme PEB en m² | Dn,e,w (C,Ctr) en position ouverte ISO 140-10 | Rw (C,Ctr) en position EN 717-1
CK04 | 55 cm | 98 cm | 1.6 | 1.76 | 1.0 | 0.46 | 0.29 | 0.06 | 0.32573 | 37 dB (-1;-3) | Continu | jusqu'à 600 Pa | jusqu'à 150 Pa | Valeur pour toute la fenêtre, klasse 4 EN 12207 | 21.3 | 32.8 | P3 | 0,022 m² | 5,9 (1) (2) | 29 dB (0;-1) | 37 dB (-1;-3)
CK06 | 55 cm | 118 cm | 1.6 | 1.76 | 1.0 | 0.46 | 0.37 | 0.06 | 0.51213 | 37 dB (-1;-3) | Continu | jusqu'à 600 Pa | jusqu'à 150 Pa | Valeur pour toute la fenêtre, klasse 4 EN 12207 | 21.3 | 32.8 | P3 | 0,022 m² | 5,9 (1) (2) | 29 dB (0;-1) | 37 dB (-1;-3)
FK04 | 66 cm | 98 cm | [7 empty] | 37 dB (-1;-3) | Continu | jusqu'à 600 Pa | jusqu'à 150 Pa | Valeur pour toute la fenêtre, klasse 4 EN 12207 | 26 | 37 | P3 | 0,028 m² | 7,2 (2) | 29 dB (0;-1) | 37 dB (-1;-3)
FK06 | 66 cm | 118 cm | 1.5 | 1.76 | 1.0 | 0.46 | 0.47 | 0.06 | 0.63302 | 37 dB (-1;-3) | Continu | jusqu'à 600 Pa | jusqu'à 150 Pa | Valeur pour toute la fenêtre, klasse 4 EN 12207 | 26 | 37 | P3 | 0,028 m² | 7,2 (2) | 29 dB (0;-1) | 37 dB (-1;-3)
FK08 | 66 cm | 140 cm | 1.5 | 1.76 | 1.0 | 0.46 | 0.58 | 0.06 | 0.75974 | 37 dB (-1;-3) | Continu | jusqu'à 600 Pa | jusqu'à 150 Pa | Valeur pour toute la fenêtre, klasse 4 EN 12207 | 26 | 37 | P3 | 0,028 m² | 7,2 (2) | 29 dB (0;-1) | 37 dB (-1;-3)
MK04 | 78 cm | 98 cm | 1.5 | 1.76 | 1.0 | 0.46 | 0.47 | 0.06 | 0.6257 | 37 dB (-1;-3) | Continu | jusqu'à 600 Pa | jusqu'à 150 Pa | Valeur pour toute la fenêtre, klasse 4 EN 12207 | 30.96 | 41.3 | P3 | 0,034 m² | 8,6 (2) | 29 dB (0;-1) | 37 dB (-1;-3)
MK06 | 78 cm | 118 cm | 1.5 | 1.76 | 1.0 | 0.46 | 0.59 | 0.06 | 0.7649 | 37 dB (-1;-3) | Continu | jusqu'à 600 Pa | jusqu'à 150 Pa | Valeur pour toute la fenêtre, klasse 4 EN 12207 | 30.96 | 41.3 | P3 | 0,034 m² | 8,6 (2) | 29 dB (0;-1) | 37 dB (-1;-3)
MK08 | 78 cm | 140 cm | 1.4 | 1.76 | 1.0 | 0.46 | 0.72 | 0.06 | 0.91802 | 37 dB (-1;-3) | Continu | jusqu'à 600 Pa | jusqu'à 150 Pa | Valeur pour toute la fenêtre, klasse 4 EN 12207 | 30.96 | 41.3 | P3 | 0,034 m² | 8,6 (2) | 29 dB (0;-1) | 37 dB (-1;-3)
MK10 | 78 cm | 160 cm | 1.4 | 1.76 | 1.0 | 0.46 | 0.85 | 0.06 | 1.521 | 37 dB (-1;-3) | Continu | jusqu'à 600 Pa | jusqu'à 150 Pa | Valeur pour toute la fenêtre, klasse 4 EN 12207 | 30.96 | 41.3 | P3 | 0,034 m² | 8,6 (2) | 29 dB (0;-1) | 37 dB (-1;-3)
PK04 | 94 cm | 98 cm | 1.5 | 1.76 | 1.0 | 0.46 | 0.6 | 0.06 | 0.77134 | 37 dB (-1;-3) | Continu | jusqu'à 600 Pa | jusqu'à 150 Pa | Valeur pour toute la fenêtre, klasse 4 EN 12207 | 38.16 | 47.9 | P3 | 0,043 m² | 10,6 (2) | 29 dB (0;-1) | 37 dB (-1;-3)
PK06 | 94 cm | 118 cm | 1.4 | 1.76 | 1.0 | 0.46 | 0.75 | 0.06 | 0.94294 | 37 dB (-1;-3) | Continu | jusqu'à 600 Pa | jusqu'à 150 Pa | Valeur pour toute la fenêtre, klasse 4 EN 12207 | 38.16 | 47.9 | P3 | 0,043 m² | 10,6 (2) | 29 dB (0;-1) | 37 dB (-1;-3)
PK08 | 94 cm | 140 cm | 1.4 | 1.76 | 1.0 | 0.46 | 0.92 | 0.06 | 1.1317 | 37 dB (-1;-3) | Continu | jusqu'à 600 Pa | jusqu'à 150 Pa | Valeur pour toute la fenêtre, klasse 4 EN 12207 | 38.16 | 47.9 | P3 | 0,043 m² | 10,6 (2) | 29 dB (0;-1) | 37 dB (-1;-3)
PK10 | 94 cm | 160 cm | 1.4 | 1.76 | 1.0 | 0.46 | 1.07 | 0.06 | 1.305 | 37 dB (-1;-3) | Continu | jusqu'à 600 Pa | jusqu'à 150 Pa | Valeur pour toute la fenêtre, klasse 4 EN 12207 | 38.16 | 47.9 | P3 | 0,043 m² | 10,6 (2) | 29 dB (0;-1) | 37 dB (-1;-3)
SK06 | 114 cm | 118 cm | 1.4 | 1.76 | 1.0 | 0.46 | 0.95 | 0.06 | 1.1605 | 37 dB (-1;-3) | Continu | jusqu'à 600 Pa | jusqu'à 150 Pa | Valeur pour toute la fenêtre, klasse 4 EN 12207 | 46.5 | 55 | P3 | 0,053 m² | 12,9 (2) | 29 dB (0;-1) | 37 dB (-1;-3)
SK08 | 114 cm | 140 cm | 1.4 | 1.76 | 1.0 | 0.46 | 1.16 | 0.06 | 1.3929 | 37 dB (-1;-3) | Continu | jusqu'à 600 Pa | jusqu'à 150 Pa | Valeur pour toute la fenêtre, klasse 4 EN 12207 | 46.5 | 55 | P3 | 0,053 m² | 12,9 (2) | 29 dB (0;-1) | 37 dB (-1;-3)
SK10 | 114 cm | 160 cm | 1.3 | 1.76 | 1.0 | 0.46 | 1.35 | 0.06 | 1.6062 | 37 dB (-1;-3) | Continu | jusqu'à 600 Pa | jusqu'à 150 Pa | Valeur pour toute la fenêtre, klasse 4 EN 12207 | 46.5 | 55 | P3 | 0,053 m² | 12,9 (2) | 29 dB (0;-1) | 37 dB (-1;-3)
UK04 | 134 cm | 98 cm | [7 empty] | 37 dB (-1;-3) | Continu | jusqu'à 600 Pa | jusqu'à 150 Pa | Valeur pour toute la fenêtre, klasse 4 EN 12207 | 55.12 | 62.8 | P3 | 0,064 m² | 15,3 (2) | 29 dB (0;-1) | 37 dB (-1;-3)
UK08 | 134 cm | 140 cm | [7 empty] | 37 dB (-1;-3) | Continu | jusqu'à 600 Pa | jusqu'à 150 Pa | Valeur pour toute la fenêtre, klasse 4 EN 12207 | 55.12 | 62.8 | P3 | 0,064 m² | 15,3 (2) | 29 dB (0;-1) | 37 dB (-1;-3)
(1) Min. 2 pièces ZZZ 214K G en format C (largeur 55 cm) sont nécessaires pour ventiler une chambre à coucher,local d'étude, salle de jeu en conformité avec la norme PEB (Amenée d'air min 25 m³/h)
(2) Dépendant de la largeur de la fenêtre plusieurs ZZZ 214K G sont nécessaires pour ventiler une salle séjour en conformité avec la norme PEB (Amenée d'air min 75 m³/h à 2 Pa = par ex.: 2 pièces SK06)

## VRW 62
Pour fenêtre de toit à rotation de type GGL:
DETAILS TECHNIQUES FENETRE DE TOIT VELUX
Dimension | Largeur de la fenêtre | Hauteur de la fenêtre | Uw W/m²K EN ISO 10077-1/2 | Uf W/m²K EN 10077-1/2 | Ug W/m2K EN 673 | g EN 410 | Surface vitrée m² | Psi |  | Rw (C,Ctr) en position fermée EN 717-1
CK01 | 55 cm | 70 cm | 1.3 | 1.52 | 0.5 | 0.52 |  | 0.056
CK02 | 55 cm | 78 cm | 1.3 | 1.52 | 0.5 | 0.52 | 0.22 | 0.056 | 0.32573 | 42 dB (-2;-5)
CK04 | 55 cm | 98 cm | 1.2 | 1.52 | 0.5 | 0.52 | 0.29 | 0.056 | 0.41893 | 42 dB (-2;-5)
CK06 | 55 cm | 118 cm | 1.2 | 1.52 | 0.5 | 0.52 | 0.36 | 0.056 | 0.51213 | 42 dB (-2;-5)
FK04 | 66 cm | 98 cm | 1.1 | 1.52 | 0.5 | 0.52 | 0.38 | 0.056 | 0.51782 | 42 dB (-2;-5)
FK06 | 66 cm | 118 cm | 1.1 | 1.52 | 0.5 | 0.52 | 0.47 | 0.056 | 0.63302 | 42 dB (-2;-5)
FK08 | 66 cm | 140 cm | 1.1 | 1.52 | 0.5 | 0.52 | 0.58 | 0.056 | 0.75974 | 42 dB (-2;-5)
MK27 | 78 cm | 62 cm | 1.4 | 1.52 | 0.5 | 0.52 |  | 0.056 |  | 42 dB (-2;-5)
MK04 | 78 cm | 98 cm | 1.1 | 1.52 | 0.5 | 0.52 | 0.47 | 0.056 | 0.6257 | 42 dB (-2;-5)
MK06 | 78 cm | 118 cm | 1.1 | 1.52 | 0.5 | 0.52 | 0.59 | 0.056 | 0.7649 | 42 dB (-2;-5)
MK08 | 78 cm | 140 cm | 1 | 1.52 | 0.5 | 0.52 | 0.72 | 0.056 | 0.91802 | 42 dB (-2;-5)
MK10 | 78 cm | 160 cm | 0.99 | 1.52 | 0.5 | 0.52 | 0.84 | 0.056 | 1.521 | 42 dB (-2;-5)
MK12 | 78 cm | 180 cm | 1 | 1.52 | 0.5 | 0.52 | 0.96 | 0.056 | 1.1978 | 42 dB (-2;-5)
PK25 | 94 cm | 55 cm | 1.2 | 1.52 | 0.5 | 0.52 |  | 0.056 |  | 42 dB (-2;-5)
PK04 | 94 cm | 98 cm | 1 | 1.52 | 0.5 | 0.52 | 0.6 | 0.056 | 0.77134 | 42 dB (-2;-5)
PK06 | 94 cm | 118 cm | 1 | 1.52 | 0.5 | 0.52 | 0.75 | 0.056 | 0.94294 | 42 dB (-2;-5)
PK08 | 94 cm | 140 cm | 0.97 | 1.52 | 0.5 | 0.52 | 0.92 | 0.056 | 1.1317 | 42 dB (-2;-5)
PK10 | 94 cm | 160 cm | 0.95 | 1.52 | 0.5 | 0.52 | 1.07 | 0.056 | 1.305 | 42 dB (-2;-5)
SK01 | 114 cm | 70 cm | 1.1 | 1.52 | 0.5 | 0.52 |  | 0.056 |  | 42 dB (-2;-5)
SK06 | 114 cm | 118 cm | 0.96 | 1.52 | 0.5 | 0.52 | 0.94 | 0.056 | 1.1605 | 42 dB (-2;-5)
SK08 | 114 cm | 140 cm | 0.93 | 1.52 | 0.5 | 0.52 | 1.16 | 0.056 | 1.3929 | 42 dB (-2;-5)
SK10 | 114 cm | 160 cm | 0.91 | 1.52 | 0.5 | 0.52 |  | 0.056 |  | 42 dB (-2;-5)
UK04 | 134 cm | 98 cm | 0.98 | 1.52 | 0.5 | 0.52 |  | 0.056 |  | 42 dB (-2;-5)
UK08 | 134 cm | 140 cm | 0.9 | 1.52 | 0.5 | 0.52 |  | 0.056 |  | 42 dB (-2;-5)
UK10 | 134 cm | 160 cm | 0.88 | 1.52 | 0.5 | 0.52 |  | 0.056 |  | 42 dB (-2;-5)
(1) Min. 2 pièces ZZZ 214K G en format C (largeur 55 cm) sont nécessaires pour ventiler une chambre à coucher,local d'étude, salle de jeu en conformité avec la norme PEB (Amenée d'air min 25 m³/h)
(2) Dépendant de la largeur de la fenêtre plusieurs ZZZ 214K G sont nécessaires pour ventiler une salle séjour en conformité avec la norme PEB (Amenée d'air min 75 m³/h à 2 Pa = par ex.: 2 pièces SK06)
Pour fenêtre de toit à rotation de type GGU
DETAILS TECHNIQUES FENETRE DE TOIT VELUX
Dimension | Largeur de la fenêtre | Hauteur de la fenêtre | Uw W/m²K EN ISO 10077-1/2 | Uf W/m²K EN 10077-1/2 | Ug W/m2K EN 673 | g EN 410 | Surface vitrée m² | Psi |  | Rw (C,Ctr) en position fermée EN 717-1
CK01 | 55 cm | 70 cm | 1.3 | 1.56 | 0.5 | 0.52 | 0.19 | 0.057 |  | 42 dB (-2;-5)
CK02 | 55 cm | 78 cm | 1.3 | 1.56 | 0.5 | 0.52 | 0.22 | 0.057 | 0.32573 | 42 dB (-2;-5)
CK04 | 55 cm | 98 cm | 1.2 | 1.56 | 0.5 | 0.52 | 0.29 | 0.057 | 0.41893 | 42 dB (-2;-5)
CK06 | 55 cm | 118 cm | 1.2 | 1.56 | 0.5 | 0.52 | 0.36 | 0.057 | 0.51213 | 42 dB (-2;-5)
FK04 | 66 cm | 98 cm | 1.2 | 1.56 | 0.5 | 0.52 | 0.38 | 0.057 | 0.51782 | 42 dB (-2;-5)
FK06 | 66 cm | 118 cm | 1.1 | 1.56 | 0.5 | 0.52 | 0.47 | 0.057 | 0.63302 | 42 dB (-2;-5)
FK08 | 66 cm | 140 cm | 1.1 | 1.56 | 0.5 | 0.52 | 0.58 | 0.057 | 0.75974 | 42 dB (-2;-5)
MK27 | 78 cm | 62 cm | 1.2 | 1.56 | 0.5 | 0.52 | 0.26 | 0.057 |  | 42 dB (-2;-5)
MK04 | 78 cm | 98 cm | 1.1 | 1.56 | 0.5 | 0.52 | 0.47 | 0.057 | 0.6257 | 42 dB (-2;-5)
MK06 | 78 cm | 118 cm | 1.1 | 1.56 | 0.5 | 0.52 | 0.59 | 0.057 | 0.7649 | 42 dB (-2;-5)
MK08 | 78 cm | 140 cm | 1.1 | 1.56 | 0.5 | 0.52 | 0.72 | 0.057 | 0.91802 | 42 dB (-2;-5)
MK10 | 78 cm | 160 cm | 1 | 1.56 | 0.5 | 0.52 | 0.84 | 0.057 | 1.521 | 42 dB (-2;-5)
MK12 | 78 cm | 180 cm | 1 | 1.56 | 0.5 | 0.52 | 0.96 | 0.057 | 1.1978 | 42 dB (-2;-5)
PK25 | 94 cm | 55 cm | 1.3 | 1.56 | 0.5 | 0.52 | 0.27 | 0.057 |  | 42 dB (-2;-5)
PK04 | 94 cm | 98 cm | 1.1 | 1.56 | 0.5 | 0.52 | 0.6 | 0.057 | 0.77134 | 42 dB (-2;-5)
PK06 | 94 cm | 118 cm | 1 | 1.56 | 0.5 | 0.52 | 0.75 | 0.057 | 0.94294 | 42 dB (-2;-5)
PK08 | 94 cm | 140 cm | 1 | 1.56 | 0.5 | 0.52 | 0.92 | 0.057 | 1.1317 | 42 dB (-2;-5)
PK10 | 94 cm | 160 cm | 0.98 | 1.56 | 0.5 | 0.52 | 1.07 | 0.057 | 1.305 | 42 dB (-2;-5)
SK01 | 114 cm | 70 cm | 1.1 | 1.56 | 0.5 | 0.52 | 0.48 | 0.057 |  | 42 dB (-2;-5)
SK06 | 114 cm | 118 cm | 0.99 | 1.56 | 0.5 | 0.52 | 0.94 | 0.057 | 1.1605 | 42 dB (-2;-5)
SK08 | 114 cm | 140 cm | 0.95 | 1.56 | 0.5 | 0.52 | 1.16 | 0.057 | 1.3929 | 42 dB (-2;-5)
SK10 | 114 cm | 160 cm | 0.93 | 1.56 | 0.5 | 0.52 | 1.35 | 0.057 |  | 42 dB (-2;-5)
UK04 | 134 cm | 98 cm | 1 | 1.56 | 0.5 | 0.52 | 0.91 | 0.057 |  | 42 dB (-2;-5)
UK08 | 134 cm | 140 cm | 0.92 | 1.56 | 0.5 | 0.52 | 1.14 | 0.057 |  | 42 dB (-2;-5)
UK10 | 134 cm | 160 cm | 0.9 | 1.56 | 0.5 | 0.52 | 1.4 | 0.057 |  | 42 dB (-2;-5)
(1) Min. 2 pièces ZZZ 214K G en format C (largeur 55 cm) sont nécessaires pour ventiler une chambre à coucher,local d'étude, salle de jeu en conformité avec la norme PEB (Amenée d'air min 25 m³/h)
(2) Dépendant de la largeur de la fenêtre plusieurs ZZZ 214K G sont nécessaires pour ventiler une salle séjour en conformité avec la norme PEB (Amenée d'air min 75 m³/h à 2 Pa = par ex.: 2 pièces SK06)
Fenêtre de toit à projection de type GPU
DETAILS TECHNIQUES FENETRE DE TOIT VELUX
Dimension | Largeur de la fenêtre | Hauteur de la fenêtre | Uw W/m²K EN ISO 10077-1/2 | Uf W/m²K EN 10077-1/2 | Ug W/m2K EN 673 | g EN 410 | Surface vitrée m² | Psi | Ouverture de ventilation intensive m² | Rw (C,Ctr) en position EN 717-1 | Dn,e,w (C,Ctr) en position ouverte ISO 140-10 | Rw (C,Ctr) en position EN 717-1
CK04 | 55 cm | 98 cm | 1.3 | 1.65 | 0.5 | 0.52 | 0.29 | 0.056 | 0.41893 | 42 dB (-2;-5) | 29 dB (0;-1) | 37 dB (-1;-3)
CK06 | 55 cm | 118 cm | 1.3 | 1.65 | 0.5 | 0.52 | 0.36 | 0.056 | 0.51213 | 42 dB (-2;-5) | 29 dB (0;-1) | 37 dB (-1;-3)
FK04 | 66 cm | 98 cm | 1.2 | 1.65 | 0.5 | 0.52 | 0.38 | 0.056 |  | 42 dB (-2;-5) | 29 dB (0;-1) | 37 dB (-1;-3)
FK06 | 66 cm | 118 cm | 1.2 | 1.65 | 0.5 | 0.52 | 0.47 | 0.056 | 0.63302 | 42 dB (-2;-5) | 29 dB (0;-1) | 37 dB (-1;-3)
FK08 | 66 cm | 140 cm | 1.1 | 1.65 | 0.5 | 0.52 | 0.58 | 0.056 | 0.75974 | 42 dB (-2;-5) | 29 dB (0;-1) | 37 dB (-1;-3)
MK04 | 78 cm | 98 cm | 1.2 | 1.65 | 0.5 | 0.52 | 0.47 | 0.056 | 0.6257 | 42 dB (-2;-5) | 29 dB (0;-1) | 37 dB (-1;-3)
MK06 | 78 cm | 118 cm | 1.1 | 1.65 | 0.5 | 0.52 | 0.59 | 0.056 | 0.7649 | 42 dB (-2;-5) | 29 dB (0;-1) | 37 dB (-1;-3)
MK08 | 78 cm | 140 cm | 1.1 | 1.65 | 0.5 | 0.52 | 0.72 | 0.056 | 0.91802 | 42 dB (-2;-5) | 29 dB (0;-1) | 37 dB (-1;-3)
MK10 | 78 cm | 160 cm | 1.1 | 1.65 | 0.5 | 0.52 | 0.84 | 0.056 | 1.521 | 42 dB (-2;-5) | 29 dB (0;-1) | 37 dB (-1;-3)
PK04 | 94 cm | 98 cm | 1.1 | 1.65 | 0.5 | 0.52 | 0.6 | 0.056 |  | 42 dB (-2;-5) | 29 dB (0;-1) | 37 dB (-1;-3)
PK06 | 94 cm | 118 cm | 1.1 | 1.65 | 0.5 | 0.52 | 0.75 | 0.056 | 0.94294 | 42 dB (-2;-5) | 29 dB (0;-1) | 37 dB (-1;-3)
PK08 | 94 cm | 140 cm | 1 | 1.65 | 0.5 | 0.52 | 0.92 | 0.056 | 1.1317 | 42 dB (-2;-5) | 29 dB (0;-1) | 37 dB (-1;-3)
PK10 | 94 cm | 160 cm | 1 | 1.65 | 0.5 | 0.52 | 1.07 | 0.056 | 1.305 | 42 dB (-2;-5) | 29 dB (0;-1) | 37 dB (-1;-3)
SK06 | 114 cm | 118 cm | 1 | 1.65 | 0.5 | 0.52 | 0.94 | 0.056 | 1.1605 | 42 dB (-2;-5) | 29 dB (0;-1) | 37 dB (-1;-3)
SK08 | 114 cm | 140 cm | 0.98 | 1.65 | 0.5 | 0.52 | 1.16 | 0.056 | 1.3929 | 42 dB (-2;-5) | 29 dB (0;-1) | 37 dB (-1;-3)
SK10 | 114 cm | 160 cm | 0.95 | 1.65 | 0.5 | 0.52 | 1.35 | 0.056 |  | 42 dB (-2;-5) | 29 dB (0;-1) | 37 dB (-1;-3)
UK04 | 134 cm | 98 cm | 1 | 1.65 | 0.5 | 0.52 | 0.91 | 0.056 |  | 42 dB (-2;-5) | 29 dB (0;-1) | 37 dB (-1;-3)
UK08 | 134 cm | 140 cm | 0.94 | 1.65 | 0.5 | 0.52 | 1.14 | 0.056 |  | 42 dB (-2;-5) | 29 dB (0;-1) | 37 dB (-1;-3)
(1) Min. 2 pièces ZZZ 214K G en format C (largeur 55 cm) sont nécessaires pour ventiler une chambre à coucher,local d'étude, salle de jeu en conformité avec la norme PEB (Amenée d'air min 25 m³/h)
(2) Dépendant de la largeur de la fenêtre plusieurs ZZZ 214K G sont nécessaires pour ventiler une salle séjour en conformité avec la norme PEB (Amenée d'air min 75 m³/h à 2 Pa = par ex.: 2 pièces SK06)

## VRW 66
Fenêtre de toit à rotation de type GGL
DETAILS TECHNIQUES FENETRE DE TOIT VELUX
Dimension | Largeur de la fenêtre | Hauteur de la fenêtre | Uw W/m²K EN ISO 10077-1/2 | Uf W/m²K EN 10077-1/2 | Ug W/m2K EN 673 | g EN 410 | Surface vitrée m² | Psi | Ouverture de ventilation intensive m² | Rw (C,Ctr) en position fermée EN 717-1
CK01 | 55 cm | 70 cm | 1.3 | 1.67 | 0.6 | 0.44 | 0.19 | 0.049 | 0.28845 | 37 dB (-2;-4)
CK02 | 55 cm | 78 cm | 1.4 | 1.67 | 0.6 | 0.44 | 0.22 | 0.049 | 0.32573 | 37 dB (-2;-4)
CK04 | 55 cm | 98 cm | 1.3 | 1.67 | 0.6 | 0.44 | 0.29 | 0.049 | 0.41893 | 37 dB (-2;-4)
CK06 | 55 cm | 118 cm | 1.3 | 1.67 | 0.6 | 0.44 | 0.36 | 0.049 | 0.51213 | 37 dB (-2;-4)
FK04 | 66 cm | 98 cm | 1.3 | 1.67 | 0.6 | 0.44 | 0.38 | 0.049 | 0.51782 | 37 dB (-2;-4)
FK06 | 66 cm | 118 cm | 1.2 | 1.67 | 0.6 | 0.44 | 0.47 | 0.049 | 0.63302 | 37 dB (-2;-4)
FK08 | 66 cm | 140 cm | 1.2 | 1.67 | 0.6 | 0.44 | 0.58 | 0.049 | 0.75974 | 37 dB (-2;-4)
MK27 | 78 cm | 62 cm | 1.3 | 1.67 | 0.6 | 0.44 | 0.27 | 0.049 | 0.37932 | 37 dB (-2;-4)
MK04 | 78 cm | 98 cm | 1.2 | 1.67 | 0.6 | 0.44 | 0.47 | 0.049 | 0.6257 | 37 dB (-2;-4)
MK06 | 78 cm | 118 cm | 1.1 | 1.67 | 0.6 | 0.44 | 0.59 | 0.049 | 0.7649 | 37 dB (-2;-4)
MK08 | 78 cm | 140 cm | 1.1 | 1.67 | 0.6 | 0.44 | 0.72 | 0.049 | 0.91802 | 37 dB (-2;-4)
MK10 | 78 cm | 160 cm | 1.1 | 1.67 | 0.6 | 0.44 | 0.84 | 0.049 | 1.521 | 37 dB (-2;-4)
MK12 | 78 cm | 180 cm | 1.1 | 1.67 | 0.6 | 0.44 | 0.96 | 0.049 | 1.1978 | 37 dB (-2;-4)
PK25 | 94 cm | 55 cm | 1.3 | 1.67 | 0.6 | 0.44 | 0.27 | 0.049 | 0.40412 | 37 dB (-2;-4)
PK04 | 94 cm | 98 cm | 1.1 | 1.67 | 0.6 | 0.44 | 0.6 | 0.049 | 0.77134 | 37 dB (-2;-4)
PK06 | 94 cm | 118 cm | 1.1 | 1.67 | 0.6 | 0.44 | 0.75 | 0.049 | 0.94294 | 37 dB (-2;-4)
PK08 | 94 cm | 140 cm | 1.1 | 1.67 | 0.6 | 0.44 | 0.92 | 0.049 | 1.1317 | 37 dB (-2;-4)
PK10 | 94 cm | 160 cm | 1 | 1.67 | 0.6 | 0.44 | 1.07 | 0.049 | 1.305 | 37 dB (-2;-4)
SK01 | 114 cm | 70 cm | 1.2 | 1.67 | 0.6 | 0.44 | 0.48 | 0.049 | 0.65366 | 37 dB (-2;-4)
SK06 | 114 cm | 118 cm | 1.1 | 1.67 | 0.6 | 0.44 | 0.94 | 0.049 | 1.1605 | 37 dB (-2;-4)
SK08 | 114 cm | 140 cm | 1 | 1.67 | 0.6 | 0.44 | 1.16 | 0.049 | 1.3929 | 37 dB (-2;-4)
SK10 | 114 cm | 160 cm | 1 | 1.67 | 0.6 | 0.44 | 1.35 | 0.049 | 1.6062 | 37 dB (-2;-4)
UK04 | 134 cm | 98 cm | 1.1 | 1.67 | 0.6 | 0.44 |  | 0.049 |  | 37 dB (-2;-4)
UK08 | 134 cm | 140 cm | 0.99 | 1.67 | 0.6 | 0.44 | 1.4 | 0.049 | 1.6567 | 37 dB (-2;-4)
UK10 | 134 cm | 160 cm | 0.97 | 1.67 | 0.6 | 0.44 | 1.63 | 0.049 | 1.9104 | 37 dB (-2;-4)
Fenêtre de toit à rotation de type GGU
DETAILS TECHNIQUES FENETRE DE TOIT VELUX
Dimension | Largeur de la fenêtre | Hauteur de la fenêtre | Uw W/m²K EN ISO 10077-1/2 | Uf W/m²K EN 10077-1/2 | Ug W/m2K EN 673 | g EN 410 | Surface vitrée m² | Psi |  | Rw (C,Ctr) en position fermée EN 717-1
CK01 | 55 cm | 70 cm | 1.4 | 1.77 | 0.6 | 0.51 |  | 0.048 |  | 37 dB (-2;-4)
CK02 | 55 cm | 78 cm | 1.4 | 1.77 | 0.6 | 0.51 |  | 0.048 |  | 37 dB (-2;-4)
CK04 | 55 cm | 98 cm | 1.4 | 1.77 | 0.6 | 0.51 | 0.29 | 0.048 | 0.41893 | 37 dB (-2;-4)
CK06 | 55 cm | 118 cm | 1.3 | 1.77 | 0.6 | 0.51 | 0.36 | 0.048 | 0.51213 | 37 dB (-2;-4)
FK04 | 66 cm | 98 cm | 1.3 | 1.77 | 0.6 | 0.51 | 0.38 | 0.048 | 0.51782 | 37 dB (-2;-4)
FK06 | 66 cm | 118 cm | 1.3 | 1.77 | 0.6 | 0.51 | 0.47 | 0.048 | 0.63302 | 37 dB (-2;-4)
FK08 | 66 cm | 140 cm | 1.2 | 1.77 | 0.6 | 0.51 | 0.58 | 0.048 | 0.75974 | 37 dB (-2;-4)
MK27 | 78 cm | 62 cm | 1.4 | 1.77 | 0.6 | 0.51 | 0.27 | 0.048 | 0.37932 | 37 dB (-2;-4)
MK04 | 78 cm | 98 cm | 1.2 | 1.77 | 0.6 | 0.51 | 0.47 | 0.048 | 0.6257 | 37 dB (-2;-4)
MK06 | 78 cm | 118 cm | 1.2 | 1.77 | 0.6 | 0.51 | 0.59 | 0.048 | 0.7649 | 37 dB (-2;-4)
MK08 | 78 cm | 140 cm | 1.2 | 1.77 | 0.6 | 0.51 | 0.72 | 0.048 | 0.91802 | 37 dB (-2;-4)
MK10 | 78 cm | 160 cm | 1.1 | 1.77 | 0.6 | 0.51 | 0.84 | 0.048 | 1.521 | 37 dB (-2;-4)
MK12 | 78 cm | 180 cm | 1.1 | 1.77 | 0.6 | 0.51 | 0.96 | 0.048 | 1.1978 | 37 dB (-2;-4)
PK25 | 94 cm | 55 cm | 1.4 | 1.77 | 0.6 | 0.51 | 0.27 | 0.048 | 0.40412 | 37 dB (-2;-4)
PK04 | 94 cm | 98 cm | 1.2 | 1.77 | 0.6 | 0.51 | 0.6 | 0.048 | 0.77134 | 37 dB (-2;-4)
PK06 | 94 cm | 118 cm | 1.1 | 1.77 | 0.6 | 0.51 | 0.75 | 0.048 | 0.94294 | 37 dB (-2;-4)
PK08 | 94 cm | 140 cm | 1.1 | 1.77 | 0.6 | 0.51 | 0.92 | 0.048 | 1.1317 | 37 dB (-2;-4)
PK10 | 94 cm | 160 cm | 1.1 | 1.77 | 0.6 | 0.51 | 1.07 | 0.048 | 1.305 | 37 dB (-2;-4)
SK01 | 114 cm | 70 cm | 1.2 | 1.77 | 0.6 | 0.51 | 0.48 | 0.048 | 0.65366 | 37 dB (-2;-4)
SK06 | 114 cm | 118 cm | 1.1 | 1.77 | 0.6 | 0.51 | 0.94 | 0.048 | 1.1605 | 37 dB (-2;-4)
SK08 | 114 cm | 140 cm | 1.1 | 1.77 | 0.6 | 0.51 | 1.16 | 0.048 | 1.3929 | 37 dB (-2;-4)
SK10 | 114 cm | 160 cm | 1 | 1.77 | 0.6 | 0.51 | 1.35 | 0.048 | 1.6062 | 37 dB (-2;-4)
UK04 | 134 cm | 98 cm | 1.1 | 1.77 | 0.6 | 0.51 |  | 0.048 |  | 37 dB (-2;-4)
UK08 | 134 cm | 140 cm | 1.1 | 1.77 | 0.6 | 0.51 |  | 0.048 |  | 37 dB (-2;-4)
UK10 | 134 cm | 160 cm | 1 | 1.77 | 0.6 | 0.51 |  | 0.048 |  | 37 dB (-2;-4)
Fenêtre de toit à projection de type GPL
DETAILS TECHNIQUES FENETRE DE TOIT VELUX
Dimension | Largeur de la fenêtre | Hauteur de la fenêtre | Uw W/m²K EN ISO 10077-1/2 | Uf W/m²K EN 10077-1/2 | Ug W/m2K EN 673 | g EN 410 | Surface vitrée m² | Psi |  | Rw (C,Ctr) en position EN 717-1
CK04 | 55 cm | 98 cm | 1.3 | 1.67 | 0.6 | 0.44 | 1.29 | 0.048 |  | 37 dB (-2;-4)
CK06 | 55 cm | 118 cm | 1.3 | 1.67 | 0.6 | 0.44 | 0.36 | 0.048 |  | 37 dB (-2;-4)
FK04 | 66 cm | 98 cm | 1.2 | 1.67 | 0.6 | 0.44 | 0.38 | 0.048 | 0.51782 | 37 dB (-2;-4)
FK06 | 66 cm | 118 cm | 1.2 | 1.67 | 0.6 | 0.44 | 0.47 | 0.048 |  | 37 dB (-2;-4)
FK08 | 66 cm | 140 cm | 1.2 | 1.67 | 0.6 | 0.44 | 0.58 | 0.048 | 0.75974 | 37 dB (-2;-4)
MK04 | 78 cm | 98 cm | 1.2 | 1.67 | 0.6 | 0.44 | 0.47 | 0.048 | 0.6257 | 37 dB (-2;-4)
MK06 | 78 cm | 118 cm | 1.2 | 1.67 | 0.6 | 0.44 | 0.59 | 0.048 | 0.7649 | 37 dB (-2;-4)
MK08 | 78 cm | 140 cm | 1.1 | 1.67 | 0.6 | 0.44 | 0.72 | 0.048 | 0.91802 | 37 dB (-2;-4)
MK10 | 78 cm | 160 cm | 1.1 | 1.67 | 0.6 | 0.44 | 0.85 | 0.048 | 1.521 | 37 dB (-2;-4)
PK04 | 94 cm | 98 cm | 1.1 | 1.67 | 0.6 | 0.44 | 0.6 | 0.048 | 0.77134 | 37 dB (-2;-4)
PK06 | 94 cm | 118 cm | 1.1 | 1.67 | 0.6 | 0.44 | 0.75 | 0.048 | 0.94294 | 37 dB (-2;-4)
PK08 | 94 cm | 140 cm | 1.1 | 1.67 | 0.6 | 0.44 | 0.92 | 0.048 | 1.1317 | 37 dB (-2;-4)
PK10 | 94 cm | 160 cm | 1 | 1.67 | 0.6 | 0.44 | 1.07 | 0.048 | 1.305 | 37 dB (-2;-4)
SK06 | 114 cm | 118 cm | 1 | 1.67 | 0.6 | 0.44 | 0.95 | 0.048 | 1.1605 | 37 dB (-2;-4)
SK08 | 114 cm | 140 cm | 1 | 1.67 | 0.6 | 0.44 | 1.16 | 0.048 | 1.3929 | 37 dB (-2;-4)
SK10 | 114 cm | 160 cm | 1 | 1.67 | 0.6 | 0.44 | 1.35 | 0.048 | 1.6062 | 37 dB (-2;-4)
UK04 | 134 cm | 98 cm | 1.1 | 1.67 | 0.6 | 0.44 | 0.91 | 0.048 |  | 37 dB (-2;-4)
UK08 | 134 cm | 140 cm | 1 | 1.67 | 0.6 | 0.44 | 1.14 | 0.048 |  | 37 dB (-2;-4)
Fenêtre de toit à projection de type GPU
DETAILS TECHNIQUES FENETRE DE TOIT VELUX
Dimension | Largeur de la fenêtre | Hauteur de la fenêtre | Uw W/m²K EN ISO 10077-1/2 | Uf W/m²K EN 10077-1/2 | Ug W/m2K EN 673 | g EN 410 | Surface vitrée m² | Psi |  | Rw (C,Ctr) en position EN 717-1
CK04 | 55 cm | 98 cm | 1.4 | 1.77 | 0.6 | 0.44 | 0.29 | 0.048 |  | 37 dB (-2;-4)
CK06 | 55 cm | 118 cm | 1.3 | 1.77 | 0.6 | 0.44 | 0.36 | 0.048 |  | 37 dB (-2;-4)
FK04 | 66 cm | 98 cm | 1.3 | 1.77 | 0.6 | 0.44 | 0.38 | 0.048 | 0.51782 | 37 dB (-2;-4)
FK06 | 66 cm | 118 cm | 1.3 | 1.77 | 0.6 | 0.44 | 0.47 | 0.048 |  | 37 dB (-2;-4)
FK08 | 66 cm | 140 cm | 1.2 | 1.77 | 0.6 | 0.44 | 0.58 | 0.048 | 0.75974 | 37 dB (-2;-4)
MK04 | 78 cm | 98 cm | 1.2 | 1.77 | 0.6 | 0.44 | 0.47 | 0.048 | 0.6257 | 37 dB (-2;-4)
MK06 | 78 cm | 118 cm | 1.2 | 1.77 | 0.6 | 0.44 | 0.59 | 0.048 | 0.7649 | 37 dB (-2;-4)
MK08 | 78 cm | 140 cm | 1.2 | 1.77 | 0.6 | 0.44 | 0.72 | 0.048 | 0.91802 | 37 dB (-2;-4)
MK10 | 78 cm | 160 cm | 1.1 | 1.77 | 0.6 | 0.44 | 0.85 | 0.048 | 1.521 | 37 dB (-2;-4)
PK04 | 94 cm | 98 cm | 1.2 | 1.77 | 0.6 | 0.44 | 0.6 | 0.048 | 0.77134 | 37 dB (-2;-4)
PK06 | 94 cm | 118 cm | 1.1 | 1.77 | 0.6 | 0.44 | 0.75 | 0.048 | 0.94294 | 37 dB (-2;-4)
PK08 | 94 cm | 140 cm | 1.1 | 1.77 | 0.6 | 0.44 | 0.92 | 0.048 | 1.1317 | 37 dB (-2;-4)
PK10 | 94 cm | 160 cm | 1.1 | 1.77 | 0.6 | 0.44 | 1.07 | 0.048 | 1.305 | 37 dB (-2;-4)
SK06 | 114 cm | 118 cm | 1.1 | 1.77 | 0.6 | 0.44 | 0.95 | 0.048 | 1.1605 | 37 dB (-2;-4)
SK08 | 114 cm | 140 cm | 1.1 | 1.77 | 0.6 | 0.44 | 1.16 | 0.048 | 1.3929 | 37 dB (-2;-4)
SK10 | 114 cm | 160 cm | 1 | 1.77 | 0.6 | 0.44 | 1.35 | 0.048 | 1.6062 | 37 dB (-2;-4)
UK04 | 134 cm | 98 cm | 1.1 | 1.77 | 0.6 | 0.44 | 0.91 | 0.048 |  | 37 dB (-2;-4)
UK08 | 134 cm | 140 cm | 1 | 1.77 | 0.6 | 0.44 | 1.14 | 0.048 |  | 37 dB (-2;-4)

## VRW 69
Fenêtre de toit à rotation de type GGL
DETAILS TECHNIQUES FENETRE DE TOIT VELUX
Dimension | Largeur de la fenêtre | Hauteur de la fenêtre | Uw W/m²K EN ISO 10077-1/2 | Uf W/m²K EN 10077-1/2 | Ug W/m2K EN 673 | g EN 410 | Surface vitrée m² | Psi | Ouverture de ventilation intensive m² | Rw (C,Ctr) en position fermée EN 717-1
CK01 | 55 cm | 70 cm | 1.5 | 1.75 | 0.7 | 0.27 | 0.19 | 0.052 | 0.28845 | 37 dB (-2;-4)
CK02 | 55 cm | 78 cm | 1.5 | 1.75 | 0.7 | 0.27 | 0.22 | 0.052 | 0.32573 | 37 dB (-2;-4)
CK04 | 55 cm | 98 cm | 1.4 | 1.75 | 0.7 | 0.27 | 0.29 | 0.052 | 0.41893 | 37 dB (-2;-4)
CK06 | 55 cm | 118 cm | 1.4 | 1.75 | 0.7 | 0.27 | 0.36 | 0.052 | 0.51213 | 37 dB (-2;-4)
FK04 | 66 cm | 98 cm | 1.3 | 1.75 | 0.7 | 0.27 | 0.38 | 0.052 | 0.51782 | 37 dB (-2;-4)
FK06 | 66 cm | 118 cm | 1.3 | 1.75 | 0.7 | 0.27 | 0.47 | 0.052 | 0.63302 | 37 dB (-2;-4)
FK08 | 66 cm | 140 cm | 1.3 | 1.75 | 0.7 | 0.27 | 0.58 | 0.052 | 0.75974 | 37 dB (-2;-4)
MK27 | 78 cm | 62 cm | 1.5 | 1.75 | 0.7 | 0.27 | 0.27 | 0.052 | 0.37932 | 37 dB (-2;-4)
MK04 | 78 cm | 98 cm | 1.3 | 1.75 | 0.7 | 0.27 | 0.47 | 0.052 | 0.6257 | 37 dB (-2;-4)
MK06 | 78 cm | 118 cm | 1.3 | 1.75 | 0.7 | 0.27 | 0.59 | 0.052 | 0.7649 | 37 dB (-2;-4)
MK08 | 78 cm | 140 cm | 1.2 | 1.75 | 0.7 | 0.27 | 0.72 | 0.052 | 0.91802 | 37 dB (-2;-4)
MK10 | 78 cm | 160 cm | 1.2 | 1.75 | 0.7 | 0.27 | 0.84 | 0.052 | 1.521 | 37 dB (-2;-4)
MK12 | 78 cm | 180 cm | 1.2 | 1.75 | 0.7 | 0.27 | 0.96 | 0.052 | 1.1978 | 37 dB (-2;-4)
PK25 | 94 cm | 55 cm | 1.4 | 1.75 | 0.7 | 0.27 | 0.27 | 0.052 | 0.40412 | 37 dB (-2;-4)
PK04 | 94 cm | 98 cm | 1.3 | 1.75 | 0.7 | 0.27 | 0.6 | 0.052 | 0.77134 | 37 dB (-2;-4)
PK06 | 94 cm | 118 cm | 1.3 | 1.75 | 0.7 | 0.27 | 0.75 | 0.052 | 0.94294 | 37 dB (-2;-4)
PK08 | 94 cm | 140 cm | 1.3 | 1.75 | 0.7 | 0.27 | 0.92 | 0.052 | 1.1317 | 37 dB (-2;-4)
PK10 | 94 cm | 160 cm | 1.2 | 1.75 | 0.7 | 0.27 | 1.07 | 0.052 | 1.305 | 37 dB (-2;-4)
SK01 | 114 cm | 70 cm | 1.3 | 1.75 | 0.7 | 0.27 | 0.48 | 0.052 | 0.65366 | 37 dB (-2;-4)
SK06 | 114 cm | 118 cm | 1.2 | 1.75 | 0.7 | 0.27 | 0.94 | 0.052 | 1.1605 | 37 dB (-2;-4)
SK08 | 114 cm | 140 cm | 1.1 | 1.75 | 0.7 | 0.27 | 1.16 | 0.052 | 1.3929 | 37 dB (-2;-4)
SK10 | 114 cm | 160 cm | 1.1 | 1.75 | 0.7 | 0.27 | 1.35 | 0.052 | 1.6062 | 37 dB (-2;-4)
UK04 | 134 cm | 98 cm | 1.2 | 1.75 | 0.7 | 0.27 | 0.91 | 0.052 |  | 37 dB (-2;-4)
UK08 | 134 cm | 140 cm | 1.1 | 1.75 | 0.7 | 0.27 | 1.4 | 0.052 | 1.6567 | 37 dB (-2;-4)
UK10 | 134 cm | 160 cm | 1.1 | 1.75 | 0.7 | 0.27 | 1.63 | 0.052 | 1.9104 | 37 dB (-2;-4)
Fenêtre de toit à rotation de type GGU
DETAILS TECHNIQUES FENETRE DE TOIT VELUX
Dimension | Largeur de la fenêtre | Hauteur de la fenêtre | Uw W/m²K EN ISO 10077-1/2 | Uf W/m²K EN 10077-1/2 | Ug W/m2K EN 673 | g EN 410 | Surface vitrée m² | Psi |  | Rw (C,Ctr) en position fermée EN 717-1
CK01 | 55 cm | 70 cm | 1.5 | 1.76 | 0.7 | 0.27 | 0.19 | 0.051 | 0.28845 | 37 dB (-2;-4)
CK02 | 55 cm | 78 cm | 1.5 | 1.76 | 0.7 | 0.27 | 0.22 | 0.051 | 0.32573 | 37 dB (-2;-4)
CK04 | 55 cm | 98 cm | 1.4 | 1.76 | 0.7 | 0.27 | 0.29 | 0.051 | 0.41893 | 37 dB (-2;-4)
CK06 | 55 cm | 118 cm | 1.4 | 1.76 | 0.7 | 0.27 | 0.36 | 0.051 | 0.51213 | 37 dB (-2;-4)
FK04 | 66 cm | 98 cm | 1.3 | 1.76 | 0.7 | 0.27 | 0.38 | 0.051 | 0.51782 | 37 dB (-2;-4)
FK06 | 66 cm | 118 cm | 1.3 | 1.76 | 0.7 | 0.27 | 0.47 | 0.051 | 0.63302 | 37 dB (-2;-4)
FK08 | 66 cm | 140 cm | 1.3 | 1.76 | 0.7 | 0.27 | 0.58 | 0.051 | 0.75974 | 37 dB (-2;-4)
MK27 | 78 cm | 62 cm | 1.5 | 1.76 | 0.7 | 0.27 | 0.27 | 0.051 | 0.37932 | 37 dB (-2;-4)
MK04 | 78 cm | 98 cm | 1.3 | 1.76 | 0.7 | 0.27 | 0.47 | 0.051 | 0.6257 | 37 dB (-2;-4)
MK06 | 78 cm | 118 cm | 1.3 | 1.76 | 0.7 | 0.27 | 0.59 | 0.051 | 0.7649 | 37 dB (-2;-4)
MK08 | 78 cm | 140 cm | 1.2 | 1.76 | 0.7 | 0.27 | 0.72 | 0.051 | 0.91802 | 37 dB (-2;-4)
MK10 | 78 cm | 160 cm | 1.2 | 1.76 | 0.7 | 0.27 | 0.84 | 0.051 | 1.521 | 37 dB (-2;-4)
MK12 | 78 cm | 180 cm | 1.2 | 1.76 | 0.7 | 0.27 | 0.96 | 0.051 | 1.1978 | 37 dB (-2;-4)
PK25 | 94 cm | 55 cm | 1.4 | 1.76 | 0.7 | 0.27 | 0.27 | 0.051 | 0.40412 | 37 dB (-2;-4)
PK04 | 94 cm | 98 cm | 1.3 | 1.76 | 0.7 | 0.27 | 0.6 | 0.051 | 0.77134 | 37 dB (-2;-4)
PK06 | 94 cm | 118 cm | 1.3 | 1.76 | 0.7 | 0.27 | 0.75 | 0.051 | 0.94294 | 37 dB (-2;-4)
PK08 | 94 cm | 140 cm | 1.3 | 1.76 | 0.7 | 0.27 | 0.92 | 0.051 | 1.1317 | 37 dB (-2;-4)
PK10 | 94 cm | 160 cm | 1.2 | 1.76 | 0.7 | 0.27 | 1.07 | 0.051 | 1.305 | 37 dB (-2;-4)
SK01 | 114 cm | 70 cm | 1.3 | 1.76 | 0.7 | 0.27 | 0.48 | 0.051 | 0.65366 | 37 dB (-2;-4)
SK06 | 114 cm | 118 cm | 1.2 | 1.76 | 0.7 | 0.27 | 0.94 | 0.051 | 1.1605 | 37 dB (-2;-4)
SK08 | 114 cm | 140 cm | 1.1 | 1.76 | 0.7 | 0.27 | 1.16 | 0.051 | 1.3929 | 37 dB (-2;-4)
SK10 | 114 cm | 160 cm | 1.1 | 1.76 | 0.7 | 0.27 | 1.35 | 0.051 | 1.6062 | 37 dB (-2;-4)
UK04 | 134 cm | 98 cm | 1.2 | 1.76 | 0.7 | 0.27 | 0.91 | 0.051 |  | 37 dB (-2;-4)
UK08 | 134 cm | 140 cm | 1.1 | 1.76 | 0.7 | 0.27 | 1.4 | 0.051 | 1.6567 | 37 dB (-2;-4)
UK10 | 134 cm | 160 cm | 1.1 | 1.76 | 0.7 | 0.27 | 1.63 | 0.051 | 1.9104 | 37 dB (-2;-4)
Fenêtre de toit à projection de type GPL
DETAILS TECHNIQUES FENETRE DE TOIT VELUX
Dimension | Largeur de la fenêtre | Hauteur de la fenêtre | Uw W/m²K EN ISO 10077-1/2 | Uf W/m²K EN 10077-1/2 | Ug W/m2K EN 673 | g EN 410 | Surface vitrée m² | Psi |  | Rw (C,Ctr) en position EN 717-1
CK04 | 55 cm | 98 cm | 1.4 | 1.75 | 0.7 | 0.27 | 1.29 | 0.052 |  | 37 dB (-2;-4)
CK06 | 55 cm | 118 cm | 1.4 | 1.75 | 0.7 | 0.27 | 0.36 | 0.052 |  | 37 dB (-2;-4)
FK04 | 66 cm | 98 cm | 1.3 | 1.75 | 0.7 | 0.27 | 0.38 | 0.052 | 0.51782 | 37 dB (-2;-4)
FK06 | 66 cm | 118 cm | 1.3 | 1.75 | 0.7 | 0.27 | 0.47 | 0.052 |  | 37 dB (-2;-4)
FK08 | 66 cm | 140 cm | 1.3 | 1.75 | 0.7 | 0.27 | 0.58 | 0.052 | 0.75974 | 37 dB (-2;-4)
MK04 | 78 cm | 98 cm | 1.3 | 1.75 | 0.7 | 0.27 | 0.47 | 0.052 | 0.6257 | 37 dB (-2;-4)
MK06 | 78 cm | 118 cm | 1.3 | 1.75 | 0.7 | 0.27 | 0.59 | 0.052 | 0.7649 | 37 dB (-2;-4)
MK08 | 78 cm | 140 cm | 1.2 | 1.75 | 0.7 | 0.27 | 0.72 | 0.052 | 0.91802 | 37 dB (-2;-4)
MK10 | 78 cm | 160 cm | 1.2 | 1.75 | 0.7 | 0.27 | 0.85 | 0.052 | 1.521 | 37 dB (-2;-4)
PK04 | 94 cm | 98 cm | 1.3 | 1.75 | 0.7 | 0.27 | 0.6 | 0.052 | 0.77134 | 37 dB (-2;-4)
PK06 | 94 cm | 118 cm | 1.3 | 1.75 | 0.7 | 0.27 | 0.75 | 0.052 | 0.94294 | 37 dB (-2;-4)
PK08 | 94 cm | 140 cm | 1.3 | 1.75 | 0.7 | 0.27 | 0.92 | 0.052 | 1.1317 | 37 dB (-2;-4)
PK10 | 94 cm | 160 cm | 1.2 | 1.75 | 0.7 | 0.27 | 1.07 | 0.052 | 1.305 | 37 dB (-2;-4)
SK06 | 114 cm | 118 cm | 1.2 | 1.75 | 0.7 | 0.27 | 0.95 | 0.052 | 1.1605 | 37 dB (-2;-4)
SK08 | 114 cm | 140 cm | 1.1 | 1.75 | 0.7 | 0.27 | 1.16 | 0.052 | 1.3929 | 37 dB (-2;-4)
SK10 | 114 cm | 160 cm | 1.1 | 1.75 | 0.7 | 0.27 | 1.35 | 0.052 | 1.6062 | 37 dB (-2;-4)
UK04 | 134 cm | 98 cm | 1.2 | 1.75 | 0.7 | 0.27 | 0.91 | 0.052 |  | 37 dB (-2;-4)
UK08 | 134 cm | 140 cm | 1.1 | 1.75 | 0.7 | 0.27 | 1.14 | 0.052 |  | 37 dB (-2;-4)
Fenêtre de toit à projection de type GPU
DETAILS TECHNIQUES FENETRE DE TOIT VELUX
Dimension | Largeur de la fenêtre | Hauteur de la fenêtre | Uw W/m²K EN ISO 10077-1/2 | Uf W/m²K EN 10077-1/2 | Ug W/m2K EN 673 | g EN 410 | Surface vitrée m² | Psi |  | Rw (C,Ctr) en position EN 717-1
CK04 | 55 cm | 98 cm | 1.4 | 1.76 | 0.7 | 0.27 | 1.29 | 0.051 |  | 37 dB (-2;-4)
CK06 | 55 cm | 118 cm | 1.4 | 1.76 | 0.7 | 0.27 | 0.36 | 0.051 |  | 37 dB (-2;-4)
FK04 | 66 cm | 98 cm | 1.3 | 1.76 | 0.7 | 0.27 | 0.38 | 0.051 | 0.51782 | 37 dB (-2;-4)
FK06 | 66 cm | 118 cm | 1.3 | 1.76 | 0.7 | 0.27 | 0.47 | 0.051 |  | 37 dB (-2;-4)
FK08 | 66 cm | 140 cm | 1.3 | 1.76 | 0.7 | 0.27 | 0.58 | 0.051 | 0.75974 | 37 dB (-2;-4)
MK04 | 78 cm | 98 cm | 1.3 | 1.76 | 0.7 | 0.27 | 0.47 | 0.051 | 0.6257 | 37 dB (-2;-4)
MK06 | 78 cm | 118 cm | 1.3 | 1.76 | 0.7 | 0.27 | 0.59 | 0.051 | 0.7649 | 37 dB (-2;-4)
MK08 | 78 cm | 140 cm | 1.2 | 1.76 | 0.7 | 0.27 | 0.72 | 0.051 | 0.91802 | 37 dB (-2;-4)
MK10 | 78 cm | 160 cm | 1.2 | 1.76 | 0.7 | 0.27 | 0.85 | 0.051 | 1.521 | 37 dB (-2;-4)
PK04 | 94 cm | 98 cm | 1.3 | 1.76 | 0.7 | 0.27 | 0.6 | 0.051 | 0.77134 | 37 dB (-2;-4)
PK06 | 94 cm | 118 cm | 1.3 | 1.76 | 0.7 | 0.27 | 0.75 | 0.051 | 0.94294 | 37 dB (-2;-4)
PK08 | 94 cm | 140 cm | 1.3 | 1.76 | 0.7 | 0.27 | 0.92 | 0.051 | 1.1317 | 37 dB (-2;-4)
PK10 | 94 cm | 160 cm | 1.2 | 1.76 | 0.7 | 0.27 | 1.07 | 0.051 | 1.305 | 37 dB (-2;-4)
SK06 | 114 cm | 118 cm | 1.2 | 1.76 | 0.7 | 0.27 | 0.95 | 0.051 | 1.1605 | 37 dB (-2;-4)
SK08 | 114 cm | 140 cm | 1.1 | 1.76 | 0.7 | 0.27 | 1.16 | 0.051 | 1.3929 | 37 dB (-2;-4)
SK10 | 114 cm | 160 cm | 1.1 | 1.76 | 0.7 | 0.27 | 1.35 | 0.051 | 1.6062 | 37 dB (-2;-4)
UK04 | 134 cm | 98 cm | 1.2 | 1.76 | 0.7 | 0.27 | 0.91 | 0.051 |  | 37 dB (-2;-4)
UK08 | 134 cm | 140 cm | 1.1 | 1.76 | 0.7 | 0.27 | 1.14 | 0.051 |  | 37 dB (-2;-4)

## VFE VIU
Fenêtre de toit VFE: | [12 empty] | Opening voor intensieve ventilatie m²
DETAILS TECHNIQUES FENETRE DE TOIT VELUX
Dimension | Largeur de la fenêtre | Hauteur de la fenêtre | Uw W/m2K EN ISO 10077-1/2 | Uf W/m2K EN 10077-1/2 | Ug W/m2K EN 673 | g EN 410 | Surface vitrée m² | Psi | Ouverture de ventilation intensive m² | Rw (C,Ctr) EN ISO 10140-2 | Dn,e,w (C,Ctr) en position ouverte ISO 140-10 | Rw (C,Ctr) en position fermée EN 717-1
MK31 | 78 cm | 60 cm | 1.6 | 1.8 | 1 | 0.46 | 0.23 | 0.09 | 0.48025 | 35 dB (-1;-3) | 29 dB (0;-1) | 35 dB (-1;-3)
MK35 | 78 cm | 95 cm | 1.5 | 1.8 | 1 | 0.46 | 0.44 | 0.09 | 0.59251 | 35 dB (-1;-3) | 29 dB (0;-1) | 35 dB (-1;-3)
MK36 | 78 cm | 115 cm | 1.5 | 1.8 | 1 | 0.46 | 0.56 | 0.09 | 0.72973 | 35 dB (-1;-3) | 29 dB (0;-1) | 35 dB (-1;-3)
MK38 | 78 cm | 137 cm | 1.4 | 1.8 | 1 | 0.46 | 0.69 | 0.09 | 0.86833 | 35 dB (-1;-3) | 29 dB (0;-1) | 35 dB (-1;-3)
PK31 | 94 cm | 60 cm | 1.6 | 1.8 | 1 | 0.46 | 0.29 | 0.09 | 0.59251 | 35 dB (-1;-3) | 29 dB (0;-1) | 35 dB (-1;-3)
PK35 | 94 cm | 95 cm | 1.5 | 1.8 | 1 | 0.46 | 0.56 | 0.09 | 0.73102 | 35 dB (-1;-3) | 29 dB (0;-1) | 35 dB (-1;-3)
PK36 | 94 cm | 115 cm | 1.4 | 1.8 | 1 | 0.46 | 0.71 | 0.09 | 0.90031 | 35 dB (-1;-3) | 29 dB (0;-1) | 35 dB (-1;-3)
PK38 | 94 cm | 137 cm | 1.4 | 1.8 | 1 | 0.46 | 0.88 | 0.09 | 1.0713 | 35 dB (-1;-3) | 29 dB (0;-1) | 35 dB (-1;-3)
SK31 | 114 cm | 60 cm | 1.8 | 1.8 | 1 | 0.46 | 0.36 | 0.09 | 0.72973 | 35 dB (-1;-3) | 29 dB (0;-1) | 35 dB (-1;-3)
SK35 | 114 cm | 95 cm | 1.4 | 1.8 | 1 | 0.46 | 0.7 | 0.09 | 0.90031 | 35 dB (-1;-3) | 29 dB (0;-1) | 35 dB (-1;-3)
SK36 | 114 cm | 115 cm | 1.4 | 1.8 | 1 | 0.46 | 0.9 | 0.09 | 1.1088 | 35 dB (-1;-3) | 29 dB (0;-1) | 35 dB (-1;-3)
SK38 | 114 cm | 137 cm | 1.4 | 1.8 | 1 | 0.46 | 1.11 | 0.09 | 1.3194 | 35 dB (-1;-3) | 29 dB (0;-1) | 35 dB (-1;-3)
UK31 | 134 cm | 60 cm | 1.8 | 1.8 | 1 | 0.46 | 0.44 | 0.09 | 0.86833 | 35 dB (-1;-3) | 29 dB (0;-1) | 35 dB (-1;-3)
UK35 | 134 cm | 95 cm | 1.4 | 1.8 | 1 | 0.46 | 0.85 | 0.09 | 1.0713 | 35 dB (-1;-3) | 29 dB (0;-1) | 35 dB (-1;-3)
UK36 | 134 cm | 115 cm | 1.4 | 1.8 | 1 | 0.46 | 1.08 | 0.09 | 1.3194 | 35 dB (-1;-3) | 29 dB (0;-1) | 35 dB (-1;-3)
UK38 | 134 cm | 137 cm | 1.3 | 1.8 | 1 | 0.46 | 1.34 | 0.09 | 1.57 | 35 dB (-1;-3) | 29 dB (0;-1) | 35 dB (-1;-3)
Fenêtre de toit VIU:
DETAILS TECHNIQUES FENETRE DE TOIT VELUX
Dimension | Largeur de la fenêtre | Hauteur de la fenêtre | Uw W/m²K EN ISO 10077-1/2 | Uf W/m²K EN 10077-1/2 | Ug W/m2K EN 673 | g EN 410 | Surface vitrée m² | Psi | Ouverture de ventilation intensive m² | Rw (C,Ctr) EN ISO 10140-2
MK31 | 78 cm | 60 cm | 1.6 | 1.8 | 1 | 0.46 | 0.23 | 0.09 | 0.48025 | 35 dB (-1;-3)
MK35 | 78 cm | 95 cm | 1.5 | 1.8 | 1 | 0.46 | 0.44 | 0.09 | 0.59251 | 35 dB (-1;-3)
MK36 | 78 cm | 115 cm | 1.5 | 1.8 | 1 | 0.46 | 0.56 | 0.09 | 0.72973 | 35 dB (-1;-3)
MK38 | 78 cm | 137 cm | 1.4 | 1.8 | 1 | 0.46 | 0.69 | 0.09 | 0.86833 | 35 dB (-1;-3)
PK31 | 94 cm | 60 cm | 1.6 | 1.8 | 1 | 0.46 | 0.29 | 0.09 | 0.59251 | 35 dB (-1;-3)
PK35 | 94 cm | 95 cm | 1.5 | 1.8 | 1 | 0.46 | 0.56 | 0.09 | 0.73102 | 35 dB (-1;-3)
PK36 | 94 cm | 115 cm | 1.4 | 1.8 | 1 | 0.46 | 0.71 | 0.09 | 0.90031 | 35 dB (-1;-3)
PK38 | 94 cm | 137 cm | 1.4 | 1.8 | 1 | 0.46 | 0.88 | 0.09 | 1.0713 | 35 dB (-1;-3)
SK31 | 114 cm | 60 cm | 1.8 | 1.8 | 1 | 0.46 | 0.36 | 0.09 | 0.72973 | 35 dB (-1;-3)
SK35 | 114 cm | 95 cm | 1.4 | 1.8 | 1 | 0.46 | 0.7 | 0.09 | 0.90031 | 35 dB (-1;-3)
SK36 | 114 cm | 115 cm | 1.4 | 1.8 | 1 | 0.46 | 0.9 | 0.09 | 1.1088 | 35 dB (-1;-3)
SK38 | 114 cm | 137 cm | 1.4 | 1.8 | 1 | 0.46 | 1.11 | 0.09 | 1.3194 | 35 dB (-1;-3)
UK31 | 134 cm | 60 cm | 1.8 | 1.8 | 1 | 0.46 | 0.44 | 0.09 | 0.86833 | 35 dB (-1;-3)
UK35 | 134 cm | 95 cm | 1.4 | 1.8 | 1 | 0.46 | 0.85 | 0.09 | 1.0713 | 35 dB (-1;-3)
UK36 | 134 cm | 115 cm | 1.4 | 1.8 | 1 | 0.46 | 1.08 | 0.09 | 1.3194 | 35 dB (-1;-3)
UK38 | 134 cm | 137 cm | 1.3 | 1.8 | 1 | 0.46 | 1.34 | 0.09 | 1.57 | 35 dB (-1;-3)

## GDL
Fenêtre de toit GDL: | [12 empty] | Opening voor intensieve ventilatie m²
DETAILS TECHNIQUES FENETRE DE TOIT VELUX
Dimension | Largeur de la fenêtre | Hauteur de la fenêtre | Uw W/m²K EN ISO 10077-1/2 | Uf W/m²K EN 10077-1/2 | Ug W/m2K EN 673 | g EN 410 | Surface vitrée m² | Psi | Ouverture de ventilation intensive m² | Rw (C,Ctr) EN ISO 10140-2 | Dn,e,w (C,Ctr) en position ouverte ISO 140-10 | Rw (C,Ctr) en position fermée EN 717-1
PK19 | 94 cm | 252 cm | 1.2 | 1.93 | 0.5 | 0.51 | 1.62 | 0.054 | 2.0922 | 37(-2;-4) dB | 29 dB (0;-1) | 35 dB (-1;-3)
SK19 | 114 cm | 252 cm | 1.3 | 1.93 | 0.7 | 0.54 | 2.04 | 0.054 | 2.5751 | 34(-2;-5) dB | 29 dB (0;-1) | 35 dB (-1;-3)

## VFRW
Pour fenêtre pour toit plat de type CVP 0073Q:
DETAILS TECHNIQUES FENETRE DE TOIT VELUX
Dimension | Largeur de la fenêtre | Longueur de la fenêtre | Urc W/m2K EN 1873 | [5 empty] | Arc m² EN 1873 | [5 empty] | Uf W/m2K EN 1873 |  | Ug W/m2K EN 673 | g EN 410 | [5 empty] | Ouverture de ventilation intensive m² | Surface vitrée m² | Psi |  | Rw (C,Ctr) en position fermée EN ISO 10140-2
|  |  | 0000 | 0010 | 0100 | 0110 | 1093 | 2093 | 0000 | 0010 | 0100 | 0110 | 1093 | 2093 |  |  |  | 0000 | 0010 | 0100 | 0110 | 1093 | 2093 |  |  |  |  | 0000/0100 | 0010/0110 | 1093 | 2093
60060 | 60 cm | 60 cm | 0.78 | 0.78 | 0.78 | 0.78 | 0.65 | 0.77 | 1.1037 | 1.1037 | 1.1037 | 1.1037 | 1.304 | 1.0984 | 1.0 |  | 0.8 | 0.53 | 0.5 | 0.2 | 0.23 | 0.51 | 0.51 | 0.21 | 0.19 |  | 0.06 | 36 dB (-1;-4) | 36 dB (-1;-4) | 37 dB(-1;-5) | 37 dB(-1;-5)
80080 | 80 cm | 80 cm | 0.81 | 0.81 | 0.81 | 0.81 | 0.68 | 0.81 | 1.4298 | 1.4298 | 1.4298 | 1.4298 | 1.6805 | 1.4233 | 1.0 |  | 0.8 | 0.53 | 0.5 | 0.2 | 0.23 | 0.51 | 0.51 | 0.44 | 0.40 |  | 0.06 | 36 dB (-1;-4) | 36 dB (-1;-4) | 37 dB(-1;-5) | 37 dB(-1;-5)
60090 | 60 cm | 90 cm | 0.84 | 0.84 | 0.84 | 0.84 | 0.7 | 0.83 | 1.5785 | 1.5785 | 1.5785 | 1.5785 | 1.8384 | 1.5716 | 1.0 |  | 0.8 | 0.53 | 0.5 | 0.2 | 0.23 | 0.51 | 0.51 | 0.35 | 0.32 |  | 0.06 | 36 dB (-1;-4) | 36 dB (-1;-4) | 37 dB(-1;-5) | 37 dB(-1;-5)
90090 | 90 cm | 90 cm | 0.85 | 0.85 | 0.85 | 0.85 | 0.73 | 0.86 | 1.8459 | 1.8459 | 1.8459 | 1.8459 | 2.1356 | 1.8382 | 1.0 |  | 0.8 | 0.53 | 0.5 | 0.2 | 0.23 | 0.51 | 0.51 | 0.58 | 0.54 |  | 0.06 | 36 dB (-1;-4) | 36 dB (-1;-4) | 37 dB(-1;-5) | 37 dB(-1;-5)
90120 | 90 cm | 120 cm | 0.87 | 0.87 | 0.87 | 0.87 | 0.75 | 0.88 | 2.262 | 2.262 | 2.262 | 2.262 | 2.6021 | 2.2531 | 1.0 |  | 0.8 | 0.53 | 0.5 | 0.2 | 0.23 | 0.51 | 0.51 | 0.74 | 0.76 |  | 0.06 | 36 dB (-1;-4) | 36 dB (-1;-4) | 37 dB(-1;-5) | 37 dB(-1;-5)
100100 | 100 cm | 100 cm | 0.87 | 0.87 | 0.87 | 0.87 | 0.75 | 0.88 | 2.1333 | 2.1333 | 2.1333 | 2.1333 | 2.4528 | 2.1248 | 1.0 |  | 0.8 | 0.53 | 0.5 | 0.2 | 0.23 | 0.51 | 0.51 | 0.81 | 0.70 |  | 0.06 | 36 dB (-1;-4) | 36 dB (-1;-4) | 37 dB(-1;-5) | 37 dB(-1;-5)
100150 | 100 cm | 150 cm | 0.89 | 0.89 | 0.89 | 0.89 | 0.78 | 0.92 | 2.8768 | 2.8768 | 2.8768 | 2.8768 | 3.2803 | 2.8663 | 1.0 |  | 0.8 | 0.53 | 0.5 | 0.2 | 0.23 | 0.51 | 0.51 | 1.13 | 1.11 |  | 0.06 | 36 dB (-1;-4) | 36 dB (-1;-4) | 37 dB(-1;-5) | 37 dB(-1;-5)
120120 | 120 cm | 120 cm | 0.9 | 0.9 | 0.9 | 0.9 | 0.78 | 0.92 | 2.7681 | 2.7681 | 2.7681 | 2.7681 | 3.1472 | 2.758 | 1.0 |  | 0.8 | 0.53 | 0.5 | 0.2 | 0.23 | 0.51 | 0.51 | 1.18 | 1.07 |  | 0.06 | 36 dB (-1;-4) | 36 dB (-1;-4) | 37 dB(-1;-5) | 37 dB(-1;-5)
150150 | 150 cm | 150 cm | 0.93 | 0.93 | 0.93 | 0.93 | 0.83 | 0.97 | 3.8703 | 3.8703 | 3.8703 | 3.8703 | 4.3388 | 3.8578 | 1.0 |  | 0.8 | 0.53 | 0.5 | 0.2 | 0.23 | 0.51 | 0.51 | 1.86 | 1.78 |  | 0.06 | 36 dB (-1;-4) | 36 dB (-1;-4) | 37 dB(-1;-5) | 37 dB(-1;-5)
Pour fenêtre pour toit plat de type CFP 0073Q:
DETAILS TECHNIQUES FENETRE DE TOIT VELUX
Dimension | Largeur de la fenêtre | Longueur de la fenêtre | Urc W/m2K EN 1873 | [5 empty] | Arc m² EN 1873 | [5 empty] | Uf W/m2K EN 1873 |  | Ug W/m2K EN 673 | g EN 410 | [5 empty] | Ouverture de ventilation intensive m² | Surface vitrée m² | Psi |  | Rw (C,Ctr) en position fermée EN ISO 10140-2
|  |  | 0000 | 0010 | 0100 | 0110 | 1093 | 2093 | 0000 | 0010 | 0100 | 0110 | 1093 | 2093 |  |  |  | 0000 | 0010 | 0100 | 0110 | 1093 | 2093 |  |  |  |  | 0000/0100 | 0010/0110 | 1093 | 2093
60060 | 60 cm | 60 cm | 0.70324 | 0.70324 | 0.70324 | 0.70324 | 0.58374 | 0.67466 | 1.1037 | 1.1037 | 1.1037 | 1.1037 | 1.304 | 1.0984 | 1.0 |  | 0.8 | 0.53 | 0.5 | 0.2 | 0.23 | 0.51 | 0.51 |  | 0.19 |  | 0.06 | 36 dB (-1;-4) | 36 dB (-1;-4) | 36 dB (-1;-4) | 36 dB (-1;-4)
80080 | 80 cm | 80 cm | 0.73694 | 0.73694 | 0.73694 | 0.73694 | 0.61856 | 0.71206 | 1.4298 | 1.4298 | 1.4298 | 1.4298 | 1.6805 | 1.4233 | 1.0 |  | 0.8 | 0.53 | 0.5 | 0.2 | 0.23 | 0.51 | 0.51 |  | 0.40 |  | 0.06 | 36 dB (-1;-4) | 36 dB (-1;-4) | 36 dB (-1;-4) | 36 dB (-1;-4)
60090 | 60 cm | 90 cm | 0.75653 | 0.75653 | 0.75653 | 0.75653 | 0.64214 | 0.73319 | 1.5785 | 1.5785 | 1.5785 | 1.5785 | 1.8384 | 1.5716 | 1.0 |  | 0.8 | 0.53 | 0.5 | 0.2 | 0.23 | 0.51 | 0.51 |  | 0.32 |  | 0.06 | 36 dB (-1;-4) | 36 dB (-1;-4) | 36 dB (-1;-4) | 36 dB (-1;-4)
90090 | 90 cm | 90 cm | 0.77967 | 0.77967 | 0.77967 | 0.77967 | 0.6678 | 0.75829 | 1.8459 | 1.8459 | 1.8459 | 1.8459 | 2.1356 | 1.8382 | 1.0 |  | 0.8 | 0.53 | 0.5 | 0.2 | 0.23 | 0.51 | 0.51 |  | 0.54 |  | 0.06 | 36 dB (-1;-4) | 36 dB (-1;-4) | 36 dB (-1;-4) | 36 dB (-1;-4)
90120 | 90 cm | 120 cm | 0.80668 | 0.80668 | 0.80668 | 0.80668 | 0.69654 | 0.7875 | 2.262 | 2.262 | 2.262 | 2.262 | 2.6021 | 2.2531 | 1.0 |  | 0.8 | 0.53 | 0.5 | 0.2 | 0.23 | 0.51 | 0.51 |  | 0.76 |  | 0.06 | 36 dB (-1;-4) | 36 dB (-1;-4) | 36 dB (-1;-4) | 36 dB (-1;-4)
100100 | 100 cm | 100 cm | 0.80073 | 0.80073 | 0.80073 | 0.80073 | 0.69138 | 0.78102 | 2.1333 | 2.1333 | 2.1333 | 2.1333 | 2.4528 | 2.1248 | 1.0 |  | 0.8 | 0.53 | 0.5 | 0.2 | 0.23 | 0.51 | 0.51 |  | 0.70 |  | 0.06 | 36 dB (-1;-4) | 36 dB (-1;-4) | 36 dB (-1;-4) | 36 dB (-1;-4)
100150 | 100 cm | 150 cm | 0.83798 | 0.83798 | 0.83798 | 0.83798 | 0.73153 | 0.82111 | 2.8768 | 2.8768 | 2.8768 | 2.8768 | 3.2803 | 2.8663 | 1.0 |  | 0.8 | 0.53 | 0.5 | 0.2 | 0.23 | 0.51 | 0.51 |  | 1.11 |  | 0.06 | 36 dB (-1;-4) | 36 dB (-1;-4) | 36 dB (-1;-4) | 36 dB (-1;-4)
120120 | 120 cm | 120 cm | 0.83747 | 0.83747 | 0.83747 | 0.83747 | 0.73307 | 0.82043 | 2.7681 | 2.7681 | 2.7681 | 2.7681 | 3.1472 | 2.758 | 1.0 |  | 0.8 | 0.53 | 0.5 | 0.2 | 0.23 | 0.51 | 0.51 |  | 1.07 |  | 0.06 | 36 dB (-1;-4) | 36 dB (-1;-4) | 36 dB (-1;-4) | 36 dB (-1;-4)
150150 | 150 cm | 150 cm | 0.8819 | 0.8819 | 0.8819 | 0.8819 | 0.78457 | 0.86775 | 3.8703 | 3.8703 | 3.8703 | 3.8703 | 4.3388 | 3.8578 | 1.0 |  | 0.8 | 0.53 | 0.5 | 0.2 | 0.23 | 0.51 | 0.51 |  | 1.78 |  | 0.06 | 36 dB (-1;-4) | 36 dB (-1;-4) | 36 dB (-1;-4) | 36 dB (-1;-4)
Pour fenêtre pour toit plat de type CFP 0073U:
DETAILS TECHNIQUES FENETRE DE TOIT VELUX
Dimension | Largeur de la fenêtre | Longueur de la fenêtre | Urc W/m2K EN 1873 | [5 empty] | Arc m² EN 1873 | [5 empty] | Uf W/m2K EN 1873 |  | Ug W/m2K EN 673 | g EN 410 | [5 empty] | Ouverture de ventilation intensive m² | Surface vitrée m² | Psi |  | Rw (C,Ctr) en position fermée EN ISO 10140-2
|  |  | 0000 | 0010 | 0100 | 0110 | 1093 | 2093 | 0000 | 0010 | 0100 | 0110 | 1093 | 2093 |  |  |  | 0000 | 0010 | 0100 | 0110 | 1093 | 2093 |  |  |  |  | 0000/0100 | 0010/0110 | 1093 | 2093
60060 | 60 cm | 60 cm | 0.70324 | 0.70324 | 0.70324 | 0.70324 | 0.58374 | 0.67466 | 1.1037 | 1.1037 | 1.1037 | 1.1037 | 1.304 | 1.0984 | 1.2 |  | 0.8 | 0.53 | 0.5 | 0.2 | 0.23 | 0.51 | 0.51 |  | 0.19 |  | 0.06 | 36 dB (-1;-4) | 36 dB (-1;-4) | 36 dB (-1;-4) | 36 dB (-1;-4)
80080 | 80 cm | 80 cm | 0.73694 | 0.73694 | 0.73694 | 0.73694 | 0.61856 | 0.71206 | 1.4298 | 1.4298 | 1.4298 | 1.4298 | 1.6805 | 1.4233 | 1.2 |  | 0.8 | 0.53 | 0.5 | 0.2 | 0.23 | 0.51 | 0.51 |  | 0.40 |  | 0.06 | 36 dB (-1;-4) | 36 dB (-1;-4) | 36 dB (-1;-4) | 36 dB (-1;-4)
60090 | 60 cm | 90 cm | 0.75653 | 0.75653 | 0.75653 | 0.75653 | 0.64214 | 0.73319 | 1.5785 | 1.5785 | 1.5785 | 1.5785 | 1.8384 | 1.5716 | 1.2 |  | 0.8 | 0.53 | 0.5 | 0.2 | 0.23 | 0.51 | 0.51 |  | 0.32 |  | 0.06 | 36 dB (-1;-4) | 36 dB (-1;-4) | 36 dB (-1;-4) | 36 dB (-1;-4)
90090 | 90 cm | 90 cm | 0.77967 | 0.77967 | 0.77967 | 0.77967 | 0.6678 | 0.75829 | 1.8459 | 1.8459 | 1.8459 | 1.8459 | 2.1356 | 1.8382 | 1.2 |  | 0.8 | 0.53 | 0.5 | 0.2 | 0.23 | 0.51 | 0.51 |  | 0.54 |  | 0.06 | 36 dB (-1;-4) | 36 dB (-1;-4) | 36 dB (-1;-4) | 36 dB (-1;-4)
90120 | 90 cm | 120 cm | 0.80668 | 0.80668 | 0.80668 | 0.80668 | 0.69654 | 0.7875 | 2.262 | 2.262 | 2.262 | 2.262 | 2.6021 | 2.2531 | 1.2 |  | 0.8 | 0.53 | 0.5 | 0.2 | 0.23 | 0.51 | 0.51 |  | 0.76 |  | 0.06 | 36 dB (-1;-4) | 36 dB (-1;-4) | 36 dB (-1;-4) | 36 dB (-1;-4)
100100 | 100 cm | 100 cm | 0.80073 | 0.80073 | 0.80073 | 0.80073 | 0.69138 | 0.78102 | 2.1333 | 2.1333 | 2.1333 | 2.1333 | 2.4528 | 2.1248 | 1.2 |  | 0.8 | 0.53 | 0.5 | 0.2 | 0.23 | 0.51 | 0.51 |  | 0.70 |  | 0.06 | 36 dB (-1;-4) | 36 dB (-1;-4) | 36 dB (-1;-4) | 36 dB (-1;-4)
100150 | 100 cm | 150 cm | 0.83798 | 0.83798 | 0.83798 | 0.83798 | 0.73153 | 0.82111 | 2.8768 | 2.8768 | 2.8768 | 2.8768 | 3.2803 | 2.8663 | 1.2 |  | 0.8 | 0.53 | 0.5 | 0.2 | 0.23 | 0.51 | 0.51 |  | 1.11 |  | 0.06 | 36 dB (-1;-4) | 36 dB (-1;-4) | 36 dB (-1;-4) | 36 dB (-1;-4)
120120 | 120 cm | 120 cm | 0.83747 | 0.83747 | 0.83747 | 0.83747 | 0.73307 | 0.82043 | 2.7681 | 2.7681 | 2.7681 | 2.7681 | 3.1472 | 2.758 | 1.2 |  | 0.8 | 0.53 | 0.5 | 0.2 | 0.23 | 0.51 | 0.51 |  | 1.07 |  | 0.06 | 36 dB (-1;-4) | 36 dB (-1;-4) | 36 dB (-1;-4) | 36 dB (-1;-4)
150150 | 150 cm | 150 cm | 0.8819 | 0.8819 | 0.8819 | 0.8819 | 0.78457 | 0.86775 | 3.8703 | 3.8703 | 3.8703 | 3.8703 | 4.3388 | 3.8578 | 1.2 |  | 0.8 | 0.53 | 0.5 | 0.2 | 0.23 | 0.51 | 0.51 |  | 1.78 |  | 0.06 | 36 dB (-1;-4) | 36 dB (-1;-4) | 36 dB (-1;-4) | 36 dB (-1;-4)
Pour fenêtre pour toit plat de type CXP 0073Q:
DETAILS TECHNIQUES FENETRE DE TOIT VELUX
Dimension | Largeur de la fenêtre | Longueur de la fenêtre | Urc, ref 300 W/m2K EN 1873 | [5 empty] | Arc, ref 300 m² EN 1873 | [5 empty] | Uf W/m2K EN 1873 |  | Ug W/m2K EN 673 | g EN 410 | [5 empty] | Ouverture de ventilation intensive m² | Surface vitrée m² | Psi |  | Rw (C,Ctr) en position fermée EN ISO 10140-2
|  |  | 0000 | 0010 | 0100 | 0110 | 1093 | 2093 | 0000 | 0010 | 0100 | 0110 | 1093 | 2093 |  |  |  | 0000 | 0010 | 0100 | 0110 | [6 empty] | 0000/0100 | 0010/0110
90120 | 90 cm | 120 cm | 0.83456 | 0.83456 | 0.83456 | 0.83456 |  |  | 2.3533 | 2.3533 | 2.3533 | 2.3533 |  |  | 1.7 |  | 0.8 | 0.53 | 0.5 | 0.2 | 0.23 |  |  | 0.74 | 0.76 |  | 0.06 | 36 dB (-1;-4) | 36 dB (-1;-4)
100120 | 100 cm | 100 cm | 0.83013 | 0.83013 | 0.83013 | 0.83013 |  |  | 2.2544 | 2.2544 | 2.2544 | 2.2544 |  |  | 1.7 |  | 0.8 | 0.53 | 0.5 | 0.2 | 0.23 |  |  | 0.81 | 0.70 |  | 0.06 | 36 dB (-1;-4) | 36 dB (-1;-4)
120120 | 120 cm | 120 cm | 0.89774 | 0.89774 | 0.89774 | 0.89774 |  |  | 2.77 | 2.77 | 2.77 | 2.77 |  |  | 1.7 |  | 0.8 | 0.53 | 0.5 | 0.2 | 0.23 |  |  | 1.18 | 1.07 |  | 0.06 | 36 dB (-1;-4) | 36 dB (-1;-4)
Pour fenêtre pour toit plat de type CSP:
DETAILS TECHNIQUES FENETRE DE TOIT VELUX
Dimension | Largeur de la fenêtre | Longueur de la fenêtre | Urc, ref 300 W/m2K EN 1873 | [5 empty] | Arc m² EN 1873 | [5 empty] | Uf W/m2K EN 1873 |  | Ug W/m2K EN 673 | g EN 410 | [5 empty] | Ouverture de ventilation intensive m² | Surface vitrée m² | Psi |  | Rw (C,Ctr) en position fermée EN ISO 10140-2
|  |  | 0000 | 0010 | 0100 | 0110 | 1093 | 2093 | 0000 | 0010 | 0100 | 0110 | 1093 | 2093 |  |  |  | 0000 | 0010 | 0100 | 0110 | 1093 | 2093 |  |  |  |  | 0000/0100 | 0010/0110
100100 | 100 cm | 100 cm | 0.88468 | 0.88468 | 0.88468 | 0.88468 |  |  | 2.9751 | 2.9751 | 2.9751 | 2.9751 |  |  | 2.2 |  | 0.8 | 0.53 | [5 empty] | 0.81 | 0.70 |  | 0.06 | 33 dB (-1;-4) | 33 dB (-1;-4)
120120 | 120 cm | 120 cm | 0.94705 | 0.94705 | 0.94705 | 0.94705 |  |  | 3.6187 | 3.6187 | 3.6187 | 3.6187 |  |  | 2.2 |  | 0.8 | 0.53 | [5 empty] | 1.18 | 1.07 |  | 0.06 | 33 dB (-1;-4) | 33 dB (-1;-4)
Pour fenêtre pour toit plat de type CVU 0020Q:
DETAILS TECHNIQUES FENETRE DE TOIT VELUX
Dimension | Largeur de la fenêtre | Longueur de la fenêtre | Urc W/m2K EN 1873 | [5 empty] | Arc m² EN 1873 | [5 empty] | Uf W/m2K EN 1873 |  | Ug W/m2K EN 673 | g EN 410 | [5 empty] | Ouverture de ventilation intensive m² | Surface vitrée m² | Psi |  | Rw (C,Ctr) en position fermée EN ISO 10140-2
|  |  | NA | NA | NA | NA | 1093 | 2093 | NA | NA | NA | NA | 1093 | 2093 | 1093 | 2093 |  | NA | NA | NA | NA | 1093 | 2093 |  |  | 1093 | 2093 | NA | NA | 1093 | 2093
60060 | 60 cm | 60 cm | NA | NA | NA | NA | 0.45 | 0.49 | NA | NA | NA | NA | 1.6 | 1.44 | 1 | 1.1 | 1.2 | NA | NA | NA | NA | 0.52 | 0.52 | 0.15 | 0.29 | 0.051 | 0.047 | NA | NA | 39 (-1;-5) | 39 (-1;-5)
80080 | 80 cm | 80 cm | NA | NA | NA | NA | 0.47 | 0.51 | NA | NA | NA | NA | 2.24 | 2.02 | 1 | 1.1 | 1.2 | NA | NA | NA | NA | 0.52 | 0.52 | 0.19 | 0.45 | 0.051 | 0.047 | NA | NA | 39 (-1;-5) | 39 (-1;-5)
60090 | 60 cm | 90 cm | NA | NA | NA | NA | 0.47 | 0.51 | NA | NA | NA | NA | 2.24 | 2.02 | 1 | 1.1 | 1.2 | NA | NA | NA | NA | 0.52 | 0.52 | 0.19 | 0.45 | 0.051 | 0.047 | NA | NA | 39 (-1;-5) | 39 (-1;-5)
90090 | 90 cm | 90 cm | NA | NA | NA | NA | 0.55 | 0.6 | NA | NA | NA | NA | 2.49 | 2.28 | 1 | 1.1 | 1.2 | NA | NA | NA | NA | 0.52 | 0.52 | 0.21 | 0.7 | 0.051 | 0.047 | NA | NA | 39 (-1;-5) | 39 (-1;-5)
120090 | 90 cm | 120 cm | NA | NA | NA | NA | 0.58 | 0.63 | NA | NA | NA | NA | 2.83 | 2.59 | 1 | 1.1 | 1.2 | NA | NA | NA | NA | 0.52 | 0.52 | 0.26 | 0.88 | 0.051 | 0.047 | NA | NA | 39 (-1;-5) | 39 (-1;-5)
100100 | 100 cm | 100 cm | NA | NA | NA | NA | 0.58 | 0.63 | NA | NA | NA | NA | 2.83 | 2.59 | 1 | 1.1 | 1.2 | NA | NA | NA | NA | 0.52 | 0.52 | 0.24 | 0.88 | 0.051 | 0.047 | NA | NA | 39 (-1;-5) | 39 (-1;-5)
120120 | 120 cm | 120 cm | NA | NA | NA | NA | 0.63 | 0.68 | NA | NA | NA | NA | 3.56 | 3.29 | 1 | 1.1 | 1.2 | NA | NA | NA | NA | 0.52 | 0.52 | 0.28 | 1.3 | 0.051 | 0.047 | NA | NA | 39 (-1;-5) | 39 (-1;-5)
Pour fenêtre pour toit plat de type CVU 0025Q:
DETAILS TECHNIQUES FENETRE DE TOIT VELUX
Dimension | Largeur de la fenêtre | Longueur de la fenêtre | Urc W/m2K EN 1873 | [5 empty] | Arc m² EN 1873 | [5 empty] | Uf W/m2K EN 1873 |  | Ug W/m2K EN 673 | g EN 410 | [5 empty] | Ouverture de ventilation intensive m² | Surface vitrée m² | Psi |  | Rw (C,Ctr) en position fermée EN ISO 10140-2
|  |  | NA | NA | NA | NA | 1093 | 2093 | NA | NA | NA | NA | 1093 | 2093 | 1093 | 2093 |  | NA | NA | NA | NA | 1093 | 2093 |  |  | 1093 | 2093 | NA | NA | 1093 | 2093
60060 | 60 cm | 60 cm | NA | NA | NA | NA | 0.41 | 0.45 | NA | NA | NA | NA | 1.6 | 1.44 | 0.9 | 1 | 1 | NA | NA | NA | NA | 0.49 | 0.49 | 0.15 | 0.29 | 0.051 | 0.048 | NA | NA | 42 (-1;-5) | 41 (-1;-5)
80080 | 80 cm | 80 cm | NA | NA | NA | NA | 0.42 | 0.46 | NA | NA | NA | NA | 2.24 | 2.02 | 0.9 | 1 | 1 | NA | NA | NA | NA | 0.49 | 0.49 | 0.19 | 0.45 | 0.051 | 0.048 | NA | NA | 42 (-1;-5) | 41 (-1;-5)
60090 | 60 cm | 90 cm | NA | NA | NA | NA | 0.42 | 0.46 | NA | NA | NA | NA | 2.24 | 2.02 | 0.9 | 1 | 1 | NA | NA | NA | NA | 0.49 | 0.49 | 0.19 | 0.45 | 0.051 | 0.048 | NA | NA | 42 (-1;-5) | 41 (-1;-5)
90090 | 90 cm | 90 cm | NA | NA | NA | NA | 0.49 | 0.53 | NA | NA | NA | NA | 2.49 | 2.28 | 0.9 | 1 | 1 | NA | NA | NA | NA | 0.49 | 0.49 | 0.21 | 0.7 | 0.051 | 0.048 | NA | NA | 42 (-1;-5) | 41 (-1;-5)
120090 | 90 cm | 120 cm | NA | NA | NA | NA | 0.51 | 0.55 | NA | NA | NA | NA | 2.83 | 2.59 | 0.9 | 1 | 1 | NA | NA | NA | NA | 0.49 | 0.49 | 0.26 | 0.88 | 0.051 | 0.048 | NA | NA | 42 (-1;-5) | 41 (-1;-5)
100100 | 100 cm | 100 cm | NA | NA | NA | NA | 0.51 | 0.55 | NA | NA | NA | NA | 2.83 | 2.59 | 0.9 | 1 | 1 | NA | NA | NA | NA | 0.49 | 0.49 | 0.24 | 0.88 | 0.051 | 0.048 | NA | NA | 42 (-1;-5) | 41 (-1;-5)
120120 | 120 cm | 120 cm | NA | NA | NA | NA | 0.55 | 0.59 | NA | NA | NA | NA | 3.56 | 3.29 | 0.9 | 1 | 1 | NA | NA | NA | NA | 0.49 | 0.49 | 0.28 | 1.3 | 0.051 | 0.048 | NA | NA | 42 (-1;-5) | 41 (-1;-5)
Pour fenêtre pour toit plat de type CFU 0020Q:
DETAILS TECHNIQUES FENETRE DE TOIT VELUX
Dimension | Largeur de la fenêtre | Longueur de la fenêtre | Urc W/m2K EN 1873 | [5 empty] | Arc m² EN 1873 | [5 empty] | Uf W/m2K EN 1873 |  | Ug W/m2K EN 673 | g EN 410 | [5 empty] | Ouverture de ventilation intensive m² | Surface vitrée m² | Psi |  | Rw (C,Ctr) en position fermée EN ISO 10140-2
|  |  | NA | NA | NA | NA | 1093 | 2093 | NA | NA | NA | NA | 1093 | 2093 | 1093 | 2093 |  | NA | NA | NA | NA | 1093 | 2093 |  |  | 1093 | 2093 | NA | NA | 1093 | 2093
60060 | 60 cm | 60 cm | NA | NA | NA | NA | 0.45 | 0.49 | NA | NA | NA | NA | 1.6 | 1.44 | 1 | 1.1 | 1.2 | NA | NA | NA | NA | 0.52 | 0.52 | 0.15 | 0.29 | 0.051 | 0.047 | NA | NA | 39 (-1;-5) | 39 (-1;-5)
80080 | 80 cm | 80 cm | NA | NA | NA | NA | 0.47 | 0.51 | NA | NA | NA | NA | 2.24 | 2.02 | 1 | 1.1 | 1.2 | NA | NA | NA | NA | 0.52 | 0.52 | 0.19 | 0.45 | 0.051 | 0.047 | NA | NA | 39 (-1;-5) | 39 (-1;-5)
60090 | 60 cm | 90 cm | NA | NA | NA | NA | 0.47 | 0.51 | NA | NA | NA | NA | 2.24 | 2.02 | 1 | 1.1 | 1.2 | NA | NA | NA | NA | 0.52 | 0.52 | 0.19 | 0.45 | 0.051 | 0.047 | NA | NA | 39 (-1;-5) | 39 (-1;-5)
90090 | 90 cm | 90 cm | NA | NA | NA | NA | 0.55 | 0.6 | NA | NA | NA | NA | 2.49 | 2.28 | 1 | 1.1 | 1.2 | NA | NA | NA | NA | 0.52 | 0.52 | 0.21 | 0.7 | 0.051 | 0.047 | NA | NA | 39 (-1;-5) | 39 (-1;-5)
120090 | 90 cm | 120 cm | NA | NA | NA | NA | 0.58 | 0.63 | NA | NA | NA | NA | 2.83 | 2.59 | 1 | 1.1 | 1.2 | NA | NA | NA | NA | 0.52 | 0.52 | 0.26 | 0.88 | 0.051 | 0.047 | NA | NA | 39 (-1;-5) | 39 (-1;-5)
100100 | 100 cm | 100 cm | NA | NA | NA | NA | 0.58 | 0.63 | NA | NA | NA | NA | 2.83 | 2.59 | 1 | 1.1 | 1.2 | NA | NA | NA | NA | 0.52 | 0.52 | 0.24 | 0.88 | 0.051 | 0.047 | NA | NA | 39 (-1;-5) | 39 (-1;-5)
120120 | 120 cm | 120 cm | NA | NA | NA | NA | 0.63 | 0.68 | NA | NA | NA | NA | 3.56 | 3.29 | 1 | 1.1 | 1.2 | NA | NA | NA | NA | 0.52 | 0.52 | 0.28 | 1.3 | 0.051 | 0.047 | NA | NA | 39 (-1;-5) | 39 (-1;-5)
Pour fenêtre pour toit plat de type CFU 0025Q:
DETAILS TECHNIQUES FENETRE DE TOIT VELUX
Dimension | Largeur de la fenêtre | Longueur de la fenêtre | Urc W/m2K EN 1873 | [5 empty] | Arc m² EN 1873 | [5 empty] | Uf W/m2K EN 1873 |  | Ug W/m2K EN 673 | g EN 410 | [5 empty] | Ouverture de ventilation intensive m² | Surface vitrée m² | Psi |  | Rw (C,Ctr) en position fermée EN ISO 10140-2
|  |  | NA | NA | NA | NA | 1093 | 2093 | NA | NA | NA | NA | 1093 | 2093 | 1093 | 2093 |  | NA | NA | NA | NA | 1093 | 2093 |  |  | 1093 | 2093 | NA | NA | 1093 | 2093
60060 | 60 cm | 60 cm | NA | NA | NA | NA | 0.41 | 0.45 | NA | NA | NA | NA | 1.6 | 1.44 | 0.9 | 1 | 1 | NA | NA | NA | NA | 0.49 | 0.49 | 0.15 | 0.29 | 0.051 | 0.048 | NA | NA | 42 (-1;-5) | 41 (-1;-5)
80080 | 80 cm | 80 cm | NA | NA | NA | NA | 0.42 | 0.46 | NA | NA | NA | NA | 2.24 | 2.02 | 0.9 | 1 | 1 | NA | NA | NA | NA | 0.49 | 0.49 | 0.19 | 0.45 | 0.051 | 0.048 | NA | NA | 42 (-1;-5) | 41 (-1;-5)
60090 | 60 cm | 90 cm | NA | NA | NA | NA | 0.42 | 0.46 | NA | NA | NA | NA | 2.24 | 2.02 | 0.9 | 1 | 1 | NA | NA | NA | NA | 0.49 | 0.49 | 0.19 | 0.45 | 0.051 | 0.048 | NA | NA | 42 (-1;-5) | 41 (-1;-5)
90090 | 90 cm | 90 cm | NA | NA | NA | NA | 0.49 | 0.53 | NA | NA | NA | NA | 2.49 | 2.28 | 0.9 | 1 | 1 | NA | NA | NA | NA | 0.49 | 0.49 | 0.21 | 0.7 | 0.051 | 0.048 | NA | NA | 42 (-1;-5) | 41 (-1;-5)
120090 | 90 cm | 120 cm | NA | NA | NA | NA | 0.51 | 0.55 | NA | NA | NA | NA | 2.83 | 2.59 | 0.9 | 1 | 1 | NA | NA | NA | NA | 0.49 | 0.49 | 0.26 | 0.88 | 0.051 | 0.048 | NA | NA | 42 (-1;-5) | 41 (-1;-5)
100100 | 100 cm | 100 cm | NA | NA | NA | NA | 0.51 | 0.55 | NA | NA | NA | NA | 2.83 | 2.59 | 0.9 | 1 | 1 | NA | NA | NA | NA | 0.49 | 0.49 | 0.24 | 0.88 | 0.051 | 0.048 | NA | NA | 42 (-1;-5) | 41 (-1;-5)
120120 | 120 cm | 120 cm | NA | NA | NA | NA | 0.55 | 0.59 | NA | NA | NA | NA | 3.56 | 3.29 | 0.9 | 1 | 1 | NA | NA | NA | NA | 0.49 | 0.49 | 0.28 | 1.3 | 0.051 | 0.048 | NA | NA | 42 (-1;-5) | 41 (-1;-5)

## GEL VEA
Fenêtre de toit GEL + VEA/VEB: | [12 empty] | Opening voor intensieve ventilatie m²
DETAILS TECHNIQUES FENETRE DE TOIT VELUX
Dimension | Largeur de la fenêtre | Hauteur de la fenêtre | Uw W/m²K EN ISO 10077-1/2 | Uf W/m²K EN 10077-1/2 | Ug W/m2K EN 673 | g EN 410 | Surface vitrée m² | Psi | Ouverture de ventilation intensive m² | Rw (C,Ctr) EN ISO 10140-2 | Dn,e,w (C,Ctr) en position ouverte ISO 140-10 | Rw (C,Ctr) en position fermée EN 717-1
GEL M08 | 78 cm | 136 cm | 1.1 | 1.8 | 0.5 | 0.51 |  | 0.059 | 0.91496 | 35(-1,-4) dB | 29 dB (0;-1) | 35 dB (-1;-3)
VEA M35 | 78 cm | 109 cm | 1.2 | 1.8 | 0.5 | 0.51 |  | 0.059 | 0.73024 | 35(-1,-4) dB | 29 dB (0;-1) | 35 dB (-1;-3)
VEB M35 | 78 cm | 109 cm | 1.2 | 1.8 | 0.5 | 0.51 |  | 0.059 | 0.73024 | 35(-1,-4) dB | 29 dB (0;-1) | 35 dB (-1;-3)